## Nemo_BE
Nemo_BE: 400mm, 4m/s, 250W @ 375,417rpm
Medium input |  | Stations Input | [6 empty] | Propeller Output |  |  | Stations Output | [6 empty] | Output for QPROP (Replace special characters when exporting to txt)
ro [kg/m3] | 1025 | num | r [m] | Profile | alfa ° | CL | CD |  | Pc | 0.060654 |  | phi rad | beta ° | c [mm] | c [pol] | Re | Ma |  | Nemo_BE: 400mm, 4m/s, 250W @ 375,417rpm
dvisc [Pa.s] | 0.001002 | 0 | 0.03375 | BE50_50 | 4 | 0.8691 | 0.02045 |  | w [rpm] | 375.417 |  | 1.2635 | 76.3937 | 5.6271 | 0.22154 | 4093.3427 | 0.0028453 | 3.375e-05
vsound [m/s] | 1481 | 1 | 0.05125 | BE50_50 | 4 | 0.8691 | 0.02045 |  | w [rad/s] | 39.3136 |  | 1.1217 | 68.2713 | 10.5458 | 0.41519 | 12379.1489 | 0.0030237 | 5.125e-05 | 2 | 0.2 |  |  | ! Nblades [ R ]
|  | 2 | 0.06875 | BE50_50 | 4 | 0.8691 | 0.02045 |  | adv ratio | 0.50873 |  | 0.99693 | 61.1201 | 14.6895 | 0.57833 | 24931.1617 | 0.003259 | 6.875e-05
Boat Input |  | 3 | 0.08625 | BE50_100 | 4 | 0.8905 | 0.01504 |  | v'/V | 0.090562 |  | 0.8894 | 54.9587 | 16.9215 | 0.6662 | 39135.34 | 0.0035399 | 8.625e-05 | 0.36113 | 6.7301 |  |  | ! CL0 CL_a
P [W] | 250 | 4 | 0.10375 | BE50_100 | 4 | 0.8905 | 0.01504 |  | eff | 91.49% |  | 0.79779 | 49.7099 | 17.9902 | 0.70827 | 54524.9034 | 0.0038565 | 0.00010375 | -0.0107 | 1.2633 |  |  | ! CLmin Clmax
V [m/s] | 4 | 5 | 0.12125 | BE50_100 | 4 | 0.8905 | 0.01504 |  | Thrust C | 0.058184 |  | 0.72004 | 45.2553 | 17.7671 | 0.69949 | 68548.6758 | 0.0042007 | 0.00012125
eng rpm | 85 | 6 | 0.13875 | BE50_100 | 4 | 0.8905 | 0.01504 |  | Thrust [N] | 59.9548 |  | 0.65398 | 41.4705 | 16.5067 | 0.64987 | 79220.5495 | 0.0045663 | 0.00013875 | 0.01886 | 0.0069439 | 0.098093 | 0.2779 | ! CD0 CD2u CD2l CLCD0
gear ratio | 4.4167 | 7 | 0.15625 | BE50_100 | 4 | 0.8905 | 0.01504 |  | Torq [Nm] | 6.6676 |  | 0.59763 | 38.2416 | 14.3648 | 0.56554 | 84134.8102 | 0.0049485 | 0.00015625 | 50000 | -0.5 |  |  | ! REref Reexp
|  | 8 | 0.17375 | BE50_100 | 4 | 0.8905 | 0.01504 |  |  |  |  | 0.54927 | 35.471 | 11.2897 | 0.44447 | 79403.6879 | 0.0053438 | 0.00017375
Propeller geometry |  | 9 | 0.19125 | BE50_100 | 4 | 0.8905 | 0.01504 |  |  |  |  | 0.50751 | 33.0782 | 6.5505 | 0.25789 | 54561.506 | 0.0057495 | 0.00019125 | 1 | 0.001 | 1 |  | ! Rfac Cfac Bfac
Blades | 2 | 10 | 0.2 | BE50_100 | 4 | 0.8905 | 0.01504 |  |  |  |  | 0.48874 | 32.0025 | 0 | 0 | 0 | 0.0059556 | 0.0002 | 0 | 0 | 0 |  | ! Radd Cadd Badd
Hub_dia [m] | 0.05
Prop_dia [m] | 0.4 | [17 empty] | # r | chord | beta° | [ CL0 | CL_a | Clmin | Clmax | CD0 | CD2u | CD2l | CLCD0 | REref | REexp ]
[19 empty] | 0.05125 | 10.5458 | 68.2713 | 0.36113 | 6.7301 | -0.0107 | 1.2633 | 0.01886 | 0.0069439 | 0.098093 | 0.2779 | 50000
Propeller Name |  | Stations Calculations | [16 empty] | 0.06875 | 14.6895 | 61.1201 | 0.36113 | 6.7301 | -0.0107 | 1.2633 | 0.01886 | 0.0069439 | 0.098093 | 0.2779 | 50000
Nemo_BE |  | r/R | D/L | f | F | x | G | I1 | Int | I2 | Int | J1 | Int | J2 | Int | W/V | c/R |  | 0.08625 | 16.9215 | 54.9587 | 0.43207 | 6.3527 | -0.0055 | 1.2667 | 0.01214 | 0.019639 | 0.03927 | 0.5158 | 100000
|  | 0.16875 | 0.02353 | 1.8333 | 0.89777 | 0.33171 | 0.08899 | 0.055808 | 0 | 0.2815 | 0 | 0.060537 | 0 | 0.0030003 | 0 | 1.0535 | 0.028136 |  | 0.10375 | 17.9902 | 49.7099 | 0.43207 | 6.3527 | -0.0055 | 1.2667 | 0.01214 | 0.019639 | 0.03927 | 0.5158 | 100000
|  | 0.25625 | 0.02353 | 1.6403 | 0.87576 | 0.50371 | 0.17723 | 0.17317 | 0.010018 | 0.42786 | 0.031035 | 0.18381 | 0.01069 | 0.018599 | 0.00094499 | 1.1195 | 0.052729 |  | 0.12125 | 17.7671 | 45.2553 | 0.43207 | 6.3527 | -0.0055 | 1.2667 | 0.01214 | 0.019639 | 0.03927 | 0.5158 | 100000
|  | 0.34375 | 0.02353 | 1.4473 | 0.84885 | 0.6757 | 0.26608 | 0.35312 | 0.033043 | 0.12121 | 0.055057 | 0.37167 | 0.034993 | 0.058252 | 0.0043072 | 1.2066 | 0.073448 |  | 0.13875 | 16.5067 | 41.4705 | 0.43207 | 6.3527 | -0.0055 | 1.2667 | 0.01214 | 0.019639 | 0.03927 | 0.5158 | 100000
|  | 0.43125 | 0.016889 | 1.2543 | 0.81584 | 0.8477 | 0.34112 | 0.57672 | 0.073723 | 0.16779 | 0.0677 | 0.59686 | 0.077366 | 0.12478 | 0.012315 | 1.3106 | 0.084608 |  | 0.15625 | 14.3648 | 38.2416 | 0.43207 | 6.3527 | -0.0055 | 1.2667 | 0.01214 | 0.019639 | 0.03927 | 0.5158 | 100000
|  | 0.51875 | 0.016889 | 1.0614 | 0.77509 | 1.0197 | 0.3951 | 0.80626 | 0.13423 | 0.19763 | 0.083688 | 0.83396 | 0.13996 | 0.21256 | 0.027074 | 1.4279 | 0.089951 |  | 0.17375 | 11.2897 | 35.471 | 0.43207 | 6.3527 | -0.0055 | 1.2667 | 0.01214 | 0.019639 | 0.03927 | 0.5158 | 100000
|  | 0.60625 | 0.016889 | 0.86839 | 0.72432 | 1.1917 | 0.42503 | 1.0161 | 0.21396 | 0.20993 | 0.10152 | 1.0514 | 0.22245 | 0.30849 | 0.049869 | 1.5553 | 0.088835 |  | 0.19125 | 6.5505 | 33.0782 | 0.43207 | 6.3527 | -0.0055 | 1.2667 | 0.01214 | 0.019639 | 0.03927 | 0.5158 | 100000
|  | 0.69375 | 0.016889 | 0.67541 | 0.66007 | 1.3637 | 0.42925 | 1.1764 | 0.30988 | 0.20569 | 0.1197 | 1.2186 | 0.32177 | 0.39623 | 0.080701 | 1.6907 | 0.082534
|  | 0.78125 | 0.016889 | 0.48244 | 0.57647 | 1.5357 | 0.40482 | 1.2511 | 0.41608 | 0.18627 | 0.13685 | 1.2979 | 0.43186 | 0.4557 | 0.11797 | 1.8322 | 0.071824
|  | 0.86875 | 0.016889 | 0.28946 | 0.46139 | 1.7077 | 0.34357 | 1.1821 | 0.52254 | 0.15093 | 0.1516 | 1.2284 | 0.54238 | 0.45735 | 0.15792 | 1.9786 | 0.056448
|  | 0.95625 | 0.016889 | 0.096487 | 0.27519 | 1.8797 | 0.21448 | 0.81302 | 0.60983 | 0.089674 | 0.16213 | 0.84643 | 0.63315 | 0.32986 | 0.19236 | 2.1288 | 0.032752
|  | 1 | 0.016889 | 0 | 0 | 1.9657 | 0 | 0 | 0.62761 | 0 | 0.16409 | 0 | 0.65167 | 0 | 0.19957 | 2.2051 | 0
Note on M3: Diego Montero: <=0,2, ponto de projeto

## Nemo_CR
Nemo_CR: 400mm, 4m/s, 250W @ 375,417rpm
Medium input |  | Stations Input | [6 empty] | Propeller Output |  |  | Stations Output | [6 empty] | Output for QPROP (Replace special characters when exporting to txt)
ro [kg/m3] | 1025 | num | r [m] | Profile | alfa ° | CL | CD |  | Pc | 0.060654 |  | Beta ang ° | +atk ang ° | c [mm] | c [pol] | Re | Ma |  | Nemo_CR: 400mm, 4m/s, 250W @ 375,417rpm
dvisc [Pa.s] | 0.001002 | 0 | 0 | CR001_100 | 4.75 | 0.9716 | 0.01512 |  | w [rpm] | 375.417 |  | 90 | 94.75 | 0 | 0 | 0 | 0.0027009 | 0
vsound [m/s] | 1481 | 1 | 0.025 | CR001_100 | 4.75 | 0.9716 | 0.01512 |  | w [rad/s] | 39.3136 |  | 76.7829 | 81.5329 | 3.0486 | 0.12003 | 1605.6326 | 0.0027811 | 2.5e-05 | 2 | 0.2 |  |  | ! Nblades [ R ]
|  | 2 | 0.044444 | CR001_100 | 4.75 | 0.9716 | 0.01512 |  | adv ratio | 0.50873 |  | 67.3378 | 72.0878 | 7.8964 | 0.31088 | 7834.9574 | 0.0029472 | 4.4444e-05
Boat Input |  | 3 | 0.063889 | CR001_100 | 4.75 | 0.9716 | 0.01512 |  | v'/V | 0.092363 |  | 59.0275 | 63.7775 | 12.4773 | 0.49123 | 19248.7494 | 0.0031877 | 6.3889e-05 | 0.41333 | 6.5946 |  |  | ! CL0 CL_a
P [W] | 250 | 4 | 0.083333 | CR001_100 | 4.75 | 0.9716 | 0.01512 |  | eff | 92.04% |  | 51.9434 | 56.6934 | 15.5132 | 0.61076 | 34187.5558 | 0.0034911 | 8.3333e-05 | -0.0434 | 1.1694 |  |  | ! CLmin Clmax
V [m/s] | 4 | 5 | 0.10278 | CR001_100 | 4.75 | 0.9716 | 0.01512 |  | Thrust C | 0.058287 |  | 46.0041 | 50.7541 | 16.7926 | 0.66112 | 50185.2121 | 0.0038386 | 0.00010278
eng rpm | 85 | 6 | 0.12222 | CR001_100 | 4.75 | 0.9716 | 0.01512 |  | Thrust [N] | 60.0618 |  | 41.053 | 45.803 | 16.5689 | 0.65232 | 64730.7586 | 0.0042197 | 0.00012222 | 0.01315 | 0.018812 | 0.051698 | 0.5312 | ! CD0 CD2u CD2l CLCD0
gear ratio | 4.4167 | 7 | 0.14167 | CR001_100 | 4.75 | 0.9716 | 0.01512 |  | Torq [Nm] | 6.6396 |  | 36.9203 | 41.6703 | 15.1509 | 0.59649 | 75263.7121 | 0.0046291 | 0.00014167 | 100000 | -0.5 |  |  | ! REref Reexp
|  | 8 | 0.16111 | CR001_100 | 4.75 | 0.9716 | 0.01512 |  |  |  |  | 33.4524 | 38.2024 | 12.7244 | 0.50096 | 78544.0143 | 0.0050579 | 0.00016111
Propeller geometry |  | 9 | 0.18056 | CR001_100 | 4.75 | 0.9716 | 0.01512 |  |  |  |  | 30.5211 | 35.2711 | 9.1078 | 0.35858 | 68524.2629 | 0.005501 | 0.00018056 | 1 | 0.001 | 1 |  | ! Rfac Cfac Bfac
Blades | 2 | 10 | 0.2 | CR001_100 | 4.75 | 0.9716 | 0.01512 |  |  |  |  | 28.023 | 32.773 | 0 | 0 | 0 | 0.0059554 | 0.0002 | 0 | 0 | 0 |  | ! Radd Cadd Badd
Hub_dia [m] | 0.05
Prop_dia [m] | 0.4 | [17 empty] | # r | chord | beta° | [ CL0 | CL_a | Clmin | Clmax | CD0 | CD2u | CD2l | CLCD0 | REref | REexp ]
[19 empty] | 0.025 | 3.0486 | 81.5329 | 0.41333 | 6.5946 | -0.0434 | 1.1694 | 0.01315 | 0.018812 | 0.051698 | 0.5312 | 100000
Propeller Name |  | Stations Calculations | [16 empty] | 0.044444 | 7.8964 | 72.0878 | 0.41333 | 6.5946 | -0.0434 | 1.1694 | 0.01315 | 0.018812 | 0.051698 | 0.5312 | 100000
Nemo_CR |  | r/R | D/L | f | F | x | G | I1 | Int | I2 | Int | J1 | Int | J2 | Int | W/V | c/R |  | 0.063889 | 12.4773 | 63.7775 | 0.41333 | 6.5946 | -0.0434 | 1.1694 | 0.01315 | 0.018812 | 0.051698 | 0.5312 | 100000
|  | 0 | 0.015562 | 2.2054 | 0.9297 | 0 | 0 | 0 | 0 | 0 | 0 | 0 | 0 | 0 | 0 | 1 | 0 |  | 0.083333 | 15.5132 | 56.6934 | 0.41333 | 6.5946 | -0.0434 | 1.1694 | 0.01315 | 0.018812 | 0.051698 | 0.5312 | 100000
|  | 0.125 | 0.015562 | 1.9297 | 0.90724 | 0.24571 | 0.051655 | 0.024192 | 0.001512 | 0.21245 | 0.013278 | 0.025926 | 0.0016204 | 0.00073806 | 4.6129e-05 | 1.0297 | 0.015243 |  | 0.10278 | 16.7926 | 50.7541 | 0.41333 | 6.5946 | -0.0434 | 1.1694 | 0.01315 | 0.018812 | 0.051698 | 0.5312 | 100000
|  | 0.22222 | 0.015562 | 1.7153 | 0.88484 | 0.43682 | 0.14178 | 0.12154 | 0.0085961 | 0.051032 | 0.026086 | 0.12689 | 0.0090487 | 0.010166 | 0.00057618 | 1.0912 | 0.039482 |  | 0.12222 | 16.5689 | 45.803 | 0.41333 | 6.5946 | -0.0434 | 1.1694 | 0.01315 | 0.018812 | 0.051698 | 0.5312 | 100000
|  | 0.31944 | 0.015562 | 1.5009 | 0.85688 | 0.62793 | 0.24232 | 0.30195 | 0.029183 | 0.10828 | 0.03383 | 0.31265 | 0.030415 | 0.044207 | 0.0032193 | 1.1802 | 0.062387 |  | 0.14167 | 15.1509 | 41.6703 | 0.41333 | 6.5946 | -0.0434 | 1.1694 | 0.01315 | 0.018812 | 0.051698 | 0.5312 | 100000
|  | 0.41667 | 0.015562 | 1.2865 | 0.82183 | 0.81903 | 0.32995 | 0.53948 | 0.070085 | 0.16144 | 0.046942 | 0.55693 | 0.072687 | 0.1118 | 0.010803 | 1.2926 | 0.077566 |  | 0.16111 | 12.7244 | 38.2024 | 0.41333 | 6.5946 | -0.0434 | 1.1694 | 0.01315 | 0.018812 | 0.051698 | 0.5312 | 100000
|  | 0.51389 | 0.015562 | 1.0721 | 0.77759 | 1.0101 | 0.39272 | 0.79482 | 0.13495 | 0.1967 | 0.064351 | 0.81994 | 0.13962 | 0.20705 | 0.026303 | 1.4213 | 0.083963 |  | 0.18056 | 9.1078 | 35.2711 | 0.41333 | 6.5946 | -0.0434 | 1.1694 | 0.01315 | 0.018812 | 0.051698 | 0.5312 | 100000
|  | 0.61111 | 0.015562 | 0.85766 | 0.72114 | 1.2012 | 0.42596 | 1.0277 | 0.22354 | 0.21034 | 0.084138 | 1.0607 | 0.23104 | 0.31326 | 0.051596 | 1.5624 | 0.082845
|  | 0.70833 | 0.015562 | 0.64325 | 0.6477 | 1.3924 | 0.42729 | 1.1971 | 0.3317 | 0.20369 | 0.10426 | 1.2369 | 0.34273 | 0.40799 | 0.086657 | 1.7139 | 0.075754
|  | 0.80556 | 0.015562 | 0.42883 | 0.54847 | 1.5835 | 0.3921 | 1.251 | 0.4507 | 0.17834 | 0.12284 | 1.2946 | 0.46578 | 0.46273 | 0.12898 | 1.8727 | 0.063622
|  | 0.90278 | 0.015562 | 0.21442 | 0.40217 | 1.7746 | 0.30524 | 1.0926 | 0.56463 | 0.13166 | 0.1379 | 1.1327 | 0.58377 | 0.42985 | 0.17237 | 2.0367 | 0.045539
|  | 1 | 0.015562 | 0 | 0 | 1.9657 | 0 | 0 | 0.61774 | 0 | 0.14431 | 0 | 0.63883 | 0 | 0.19327 | 2.205 | 0
Note on M3: Diego Montero: <=0,2, ponto de projeto

## Larrabee
Larrabee Prop: 355,6mm, 200W @ 650rpm
Medium input |  | Stations Input | [6 empty] | Propeller Output |  |  | Stations Output | [5 empty] | Output for QPROP (Replace special characters when exporting to txt)
ro [kg/m3] | 1025 | num | r [m] | Profile | alfa ° | CL | CD |  | Pc | 0.14553 |  | phi rad | +atk ang ° | c [mm] | c [pol] | Re | Ma | Larrabee Prop: 355,6mm, 200W @ 650rpm
dvisc [Pa.s] | 0.001002 | 0 | 0 | E193 | 1.25 | 0.536 | 0.01744 |  | w [rpm] | 650 |  | 1.5708 | 91.25 | 0 | 0 | 0 | 0.0020257
vsound [m/s] | 1481 | 1 | 0.01823 | E193 | 1.25 | 0.536 | 0.01744 |  | w [rad/s] | 68.0678 |  | 1.1976 | 69.8695 | 7.7629 | 0.30563 | 2642.8632 | 0.0021917 | 2 | 0.1778 |  |  | ! Nblades [ R ]
|  | 2 | 0.03596 | E193 | 1.25 | 0.536 | 0.01744 |  | adv ratio | 0.24788 |  | 0.91319 | 53.5722 | 17.6678 | 0.69558 | 14147.8454 | 0.0026134
Boat Input |  | 3 | 0.05369 | E193 | 1.25 | 0.536 | 0.01744 |  | v'/V | 0.11301 |  | 0.71444 | 42.1843 | 21.3644 | 0.84112 | 31192.1536 | 0.0031914 | 0.35384 | 6.5102 |  |  | ! CL0 CL_a
P [W] | 200 | 4 | 0.07142 | E193 | 1.25 | 0.536 | 0.01744 |  | eff | 85.86% |  | 0.57776 | 34.3533 | 21.0345 | 0.82813 | 49359.6927 | 0.003856 | -0.4367 | 1.1473 |  |  | ! CLmin Clmax
V [m/s] | 3 | 5 | 0.08915 | E193 | 1.25 | 0.536 | 0.01744 |  | Thrust C | 0.12776 |  | 0.48134 | 28.8285 | 19.1266 | 0.75302 | 66392.9272 | 0.0045696
eng rpm | 87 | 6 | 0.10688 | E193 | 1.25 | 0.536 | 0.01744 |  | Thrust [N] | 58.5236 |  | 0.41087 | 24.7911 | 16.7044 | 0.65765 | 80817.8026 | 0.0053125 | 0.01482 | 0.023392 | 0.078428 | 0.2716 | ! CD0 CD2u CD2l CLCD0
gear ratio | 7.4713 | 7 | 0.12461 | E193 | 1.25 | 0.536 | 0.01744 |  | Torq [Nm] | 3.0043 |  | 0.35761 | 21.7396 | 14.0831 | 0.55445 | 90823.4296 | 0.0060739 | 100000 | -0.5 |  |  | ! REref Reexp
|  | 8 | 0.14234 | E193 | 1.25 | 0.536 | 0.01744 |  |  |  |  | 0.31616 | 19.3646 | 11.228 | 0.44205 | 93249.8531 | 0.0068476
Propeller geometry |  | 9 | 0.16007 | E193 | 1.25 | 0.536 | 0.01744 |  |  |  |  | 0.28309 | 17.4696 | 7.7879 | 0.30661 | 81046.0016 | 0.0076299 | 1 | 0.001 | 1 |  | ! Rfac Cfac Bfac
Blades | 2 | 10 | 0.1778 | E193 | 1.25 | 0.536 | 0.01744 |  |  |  |  | 0.25614 | 15.9256 | 0 | 0 | 0 | 0.0084184 | 0 | 0 | 0 |  | ! Radd Cadd Badd
Hub_dia [m] | 0.03646
Prop_dia [m] | 0.3556 | [16 empty] | # r | chord | beta° | [ CL0 | CL_a | Clmin | Clmax | CD0 | CD2u | CD2l | CLCD0 | REref | REexp ]
[18 empty] | 0.01823 | 7.7629 | 1.1976 | 0.35384 | 6.5102 | -0.4367 | 1.1473 | 0.01482 | 0.023392 | 0.078428 | 0.2716 | 100000
Propeller Name |  | Stations Calculations | [15 empty] | 0.03596 | 17.6678 | 0.91319 | 0.35384 | 6.5102 | -0.4367 | 1.1473 | 0.01482 | 0.023392 | 0.078428 | 0.2716 | 100000
Larrabee Prop |  | r/R | D/L | f | F | x | G | I1 | Int | I2 | Int | J1 | Int | J2 | Int | W/V | c/R | 0.05369 | 21.3644 | 0.71444 | 0.35384 | 6.5102 | -0.4367 | 1.1473 | 0.01482 | 0.023392 | 0.078428 | 0.2716 | 100000
|  | 0 | 0.032537 | 4.1562 | 0.99003 | 0 | 0 | 0 | 0 | 0 | 0 | 0 | 0 | 0 | 0 | 1 | 0 | 0.07142 | 21.0345 | 0.57776 | 0.35384 | 6.5102 | -0.4367 | 1.1473 | 0.01482 | 0.023392 | 0.078428 | 0.2716 | 100000
|  | 0.10253 | 0.032537 | 3.7301 | 0.98473 | 0.41363 | 0.14386 | 0.054359 | 0.0027868 | 0.18605 | 0.0095377 | 0.059795 | 0.0030654 | 0.0043678 | 0.00022391 | 1.082 | 0.043661 | 0.08915 | 19.1266 | 0.48134 | 0.35384 | 6.5102 | -0.4367 | 1.1473 | 0.01482 | 0.023392 | 0.078428 | 0.2716 | 100000
|  | 0.20225 | 0.032537 | 3.3156 | 0.97688 | 0.81591 | 0.39041 | 0.30325 | 0.020617 | 0.091027 | 0.023352 | 0.32423 | 0.022213 | 0.064789 | 0.003672 | 1.2902 | 0.099369 | 0.10688 | 16.7044 | 0.41087 | 0.35384 | 6.5102 | -0.4367 | 1.1473 | 0.01482 | 0.023392 | 0.078428 | 0.2716 | 100000
|  | 0.30197 | 0.032537 | 2.9012 | 0.965 | 1.2182 | 0.57651 | 0.67775 | 0.069529 | 0.13642 | 0.034693 | 0.72395 | 0.074474 | 0.21625 | 0.017685 | 1.5755 | 0.12016 | 0.12461 | 14.0831 | 0.35761 | 0.35384 | 6.5102 | -0.4367 | 1.1473 | 0.01482 | 0.023392 | 0.078428 | 0.2716 | 100000
|  | 0.40169 | 0.032537 | 2.4867 | 0.94698 | 1.6205 | 0.68581 | 1.0798 | 0.15716 | 0.1489 | 0.048919 | 1.16 | 0.16841 | 0.42005 | 0.04941 | 1.9036 | 0.1183 | 0.14234 | 11.228 | 0.31616 | 0.35384 | 6.5102 | -0.4367 | 1.1473 | 0.01482 | 0.023392 | 0.078428 | 0.2716 | 100000
|  | 0.50141 | 0.032537 | 2.0723 | 0.91964 | 2.0227 | 0.73902 | 1.4583 | 0.28371 | 0.14321 | 0.063484 | 1.5797 | 0.30501 | 0.63473 | 0.102 | 2.2559 | 0.10757 | 0.16007 | 7.7879 | 0.28309 | 0.35384 | 6.5102 | -0.4367 | 1.1473 | 0.01482 | 0.023392 | 0.078428 | 0.2716 | 100000
|  | 0.60112 | 0.032537 | 1.6578 | 0.87794 | 2.425 | 0.75035 | 1.78 | 0.44517 | 0.12935 | 0.077073 | 1.9466 | 0.48083 | 0.83184 | 0.17512 | 2.6226 | 0.093951
|  | 0.70084 | 0.032537 | 1.2434 | 0.81375 | 2.8273 | 0.72327 | 2.0043 | 0.63385 | 0.11143 | 0.089078 | 2.2141 | 0.68828 | 0.98396 | 0.26566 | 2.9985 | 0.079208
|  | 0.80056 | 0.032537 | 0.82891 | 0.71242 | 3.2296 | 0.65009 | 2.0608 | 0.83653 | 0.090146 | 0.099128 | 2.3005 | 0.91338 | 1.0496 | 0.36705 | 3.3804 | 0.06315
|  | 0.90028 | 0.032537 | 0.41446 | 0.54052 | 3.6319 | 0.50243 | 1.7931 | 1.0287 | 0.06318 | 0.10677 | 2.0231 | 1.129 | 0.94028 | 0.46627 | 3.7666 | 0.043802
|  | 1 | 0.032537 | 0 | 0 | 4.0342 | 0 | 0 | 1.1181 | 0 | 0.10992 | 0 | 1.2298 | 0 | 0.51315 | 4.1559 | 0
Note on M3: Diego Montero: <=0,2, ponto de projeto

## E193
XFOIL Version 6,96 | [6 empty] | Re | 100000
Calculated polar for: E193 (10,22%) | [6 empty] | Cl0 | CL_a | Clmin | Clmax | CD0 | CD2u | CD2l | CLCD0
1 1 Reynolds number fixed Mach number fixed | [6 empty] | 0.35384 | 6.5102 | -0.4367 | 1.1473 | 0.01482 | 0.023392 | 0.078428 | 0.2716
Re = 100 000 | [6 empty] | 6.5102 | 0.35384
xtrf = 1,000 (top) 1,000 (bottom) | [10 empty] | deltaCDl | deltaCLl | deltaCDu | deltaCLu
Mach = 0,000 Re = 0,100 e 6 Ncrit = 9,000 | [10 empty] | 0.01993 | -0.5041 | 0.00712 | 0.5517
alpha | CD | CL | CDp | CM | Top_Xtr | Bot_Xtr |  | alpha rad | L/D | [5 empty] | Up CD | Up CL | Down CD | Down CL
------ | --------- | -------- | --------- | -------- | -------- | -------- |  |  | 58.6567 | [5 empty] | 0.01482 | 0.2716 | 0.01482 | 0.2716
-8.25 | 0.093 | -0.3411 | 0.08834 | -0.0363 | 1 | 0.101 |  | -0.14399 | -3.6677 | [5 empty] | 0.015054 | 0.3716 | 0.015604 | 0.1716
-8 | 0.09119 | -0.3586 | 0.0867 | -0.0385 | 1 | 0.1034 |  | -0.13963 | -3.9324 | [5 empty] | 0.015756 | 0.4716 | 0.017957 | 0.0716
-7.75 | 0.0895 | -0.3809 | 0.08519 | -0.0404 | 1 | 0.104 |  | -0.13526 | -4.2559 | [5 empty] | 0.016925 | 0.5716 | 0.021879 | -0.0284
-7.5 | 0.08525 | -0.3658 | 0.08095 | -0.0364 | 1 | 0.1073 |  | -0.1309 | -4.2909 | [5 empty] | 0.018563 | 0.6716 | 0.027369 | -0.1284
-7.25 | 0.08303 | -0.3627 | 0.0788 | -0.0341 | 1 | 0.1112 |  | -0.12654 | -4.3683 | [5 empty] | 0.020668 | 0.7716 | 0.034427 | -0.2284
-7 | 0.08122 | -0.3768 | 0.07713 | -0.0331 | 1 | 0.1146 |  | -0.12217 | -4.6393 | [5 empty] | 0.023241 | 0.8716 | 0.043054 | -0.3284
-6.75 | 0.07076 | -0.3646 | 0.06722 | -0.0362 | 0.9894 | 0.1197 |  | -0.11781 | -5.1526 | [5 empty] | 0.026282 | 0.9716 | 0.05325 | -0.4284
-6.5 | 0.06677 | -0.3307 | 0.06323 | -0.0323 | 0.9866 | 0.1254 |  | -0.11345 | -4.9528 | [5 empty] | 0.029791 | 1.0716 | 0.065014 | -0.5284
-6.25 | 0.07536 | -0.4367 | 0.07148 | -0.0359 | 0.9969 | 0.1198 |  | -0.10908 | -5.7949 | [5 empty] | 0.033768 | 1.1716 | 0.078347 | -0.6284
-6 | 0.07231 | -0.4087 | 0.0685 | -0.0337 | 0.992 | 0.1247 |  | -0.10472 | -5.6521 | [5 empty] | 0.038212 | 1.2716 | 0.093248 | -0.7284
-5.75 | 0.06602 | -0.3765 | 0.06205 | -0.0454 | 0.9815 | 0.1362 |  | -0.10036 | -5.7028
-5.5 | 0.06076 | -0.3422 | 0.0566 | -0.0544 | 0.9725 | 0.1498 |  | -0.095993 | -5.632
-5.25 | 0.05656 | -0.3123 | 0.05222 | -0.0602 | 0.9619 | 0.164 |  | -0.09163 | -5.5216
-5 | 0.05307 | -0.2814 | 0.0487 | -0.0624 | 0.9542 | 0.1727 |  | -0.087266 | -5.3024
-4.75 | 0.03475 | -0.2325 | 0.02783 | -0.0743 | 0.9457 | 0.0639 |  | -0.082903 | -6.6906
-4.5 | 0.03125 | -0.201 | 0.02401 | -0.0758 | 0.9371 | 0.0617 |  | -0.07854 | -6.432
-4.25 | 0.02814 | -0.1601 | 0.0203 | -0.0785 | 0.9313 | 0.0614 |  | -0.074176 | -5.6894
-4 | 0.02622 | -0.1257 | 0.01783 | -0.0796 | 0.9228 | 0.0641 |  | -0.069813 | -4.7941
-3.75 | 0.02381 | -0.0838 | 0.01525 | -0.0822 | 0.9175 | 0.0675 |  | -0.06545 | -3.5195
-3.5 | 0.02233 | -0.0476 | 0.01359 | -0.0835 | 0.9101 | 0.0729 |  | -0.061087 | -2.1317
-3.25 | 0.02085 | -0.0098 | 0.01209 | -0.085 | 0.9035 | 0.0859 |  | -0.056723 | -0.47002
-3 | 0.01937 | 0.0217 | 0.01082 | -0.0855 | 0.8957 | 0.1287 |  | -0.05236 | 1.1203
-2.75 | 0.01806 | 0.0535 | 0.01013 | -0.0865 | 0.8884 | 0.2529 |  | -0.047997 | 2.9623
-2.5 | 0.01703 | 0.0787 | 0.00981 | -0.0861 | 0.8797 | 0.406 |  | -0.043633 | 4.6213
-2.25 | 0.01601 | 0.106 | 0.0096 | -0.0853 | 0.873 | 0.6151 |  | -0.03927 | 6.6209
-2 | 0.01497 | 0.1815 | 0.00917 | -0.0915 | 0.8719 | 0.9539 |  | -0.034907 | 12.1242
-1.75 | 0.01483 | 0.2423 | 0.00864 | -0.0983 | 0.8648 | 1 |  | -0.030543 | 16.3385
-1.5 | 0.01482 | 0.2716 | 0.00834 | -0.0986 | 0.8569 | 1 |  | -0.02618 | 18.3266
-1.25 | 0.01506 | 0.2919 | 0.00836 | -0.0975 | 0.8461 | 1 |  | -0.021817 | 19.3825
-1 | 0.01521 | 0.3171 | 0.0083 | -0.097 | 0.8377 | 1 |  | -0.017453 | 20.8481
-0.75 | 0.01537 | 0.3416 | 0.00829 | -0.0963 | 0.8291 | 1 |  | -0.01309 | 22.2251
-0.5 | 0.01565 | 0.3636 | 0.00842 | -0.0954 | 0.8201 | 1 |  | -0.0087266 | 23.2332
-0.25 | 0.01578 | 0.3905 | 0.00838 | -0.095 | 0.813 | 1 |  | -0.0043633 | 24.7465
0 | 0.01614 | 0.4114 | 0.00864 | -0.0939 | 0.8037 | 1 |  | 0 | 25.4895
0.25 | 0.01626 | 0.4392 | 0.00861 | -0.0936 | 0.7975 | 1 |  | 0.0043633 | 27.0111
0.5 | 0.0167 | 0.4594 | 0.00898 | -0.0925 | 0.7882 | 1 |  | 0.0087266 | 27.509
0.75 | 0.01682 | 0.4876 | 0.00898 | -0.0923 | 0.7823 | 1 |  | 0.01309 | 28.9893
1 | 0.0173 | 0.5076 | 0.00943 | -0.0912 | 0.773 | 1 |  | 0.017453 | 29.341
1.25 | 0.01744 | 0.536 | 0.00947 | -0.091 | 0.7675 | 1 |  | 0.021817 | 30.7339
1.5 | 0.01798 | 0.5559 | 0.01 | -0.0899 | 0.7582 | 1 |  | 0.02618 | 30.9177
1.75 | 0.01812 | 0.5843 | 0.01007 | -0.0897 | 0.7528 | 1 |  | 0.030543 | 32.2461
2 | 0.01871 | 0.6041 | 0.01067 | -0.0887 | 0.7437 | 1 |  | 0.034907 | 32.2875
2.25 | 0.01885 | 0.6326 | 0.01076 | -0.0884 | 0.7382 | 1 |  | 0.03927 | 33.5597
2.5 | 0.01948 | 0.6522 | 0.01144 | -0.0875 | 0.7291 | 1 |  | 0.043633 | 33.4805
2.75 | 0.01961 | 0.681 | 0.01153 | -0.0872 | 0.7235 | 1 |  | 0.047997 | 34.7272
3 | 0.02027 | 0.7004 | 0.01224 | -0.0862 | 0.7142 | 1 |  | 0.05236 | 34.5535
3.25 | 0.02036 | 0.7297 | 0.01231 | -0.086 | 0.7086 | 1 |  | 0.056723 | 35.8399
3.5 | 0.02101 | 0.7489 | 0.01306 | -0.0849 | 0.6989 | 1 |  | 0.061087 | 35.6449
3.75 | 0.02101 | 0.7794 | 0.01305 | -0.0847 | 0.6933 | 1 |  | 0.06545 | 37.0966
4 | 0.02165 | 0.7984 | 0.01378 | -0.0835 | 0.6828 | 1 |  | 0.069813 | 36.8776
4.25 | 0.02194 | 0.8233 | 0.01413 | -0.0828 | 0.6747 | 1 |  | 0.074176 | 37.5251
4.5 | 0.02208 | 0.8497 | 0.01433 | -0.0821 | 0.6661 | 1 |  | 0.07854 | 38.4828
4.75 | 0.02248 | 0.8715 | 0.01484 | -0.0811 | 0.6558 | 1 |  | 0.082903 | 38.7678
5 | 0.0223 | 0.9022 | 0.01467 | -0.0806 | 0.6481 | 1 |  | 0.087266 | 40.4574
5.25 | 0.02251 | 0.9251 | 0.01502 | -0.0795 | 0.6368 | 1 |  | 0.09163 | 41.0973
5.5 | 0.02267 | 0.9485 | 0.01528 | -0.0784 | 0.6251 | 1 |  | 0.095993 | 41.8394
5.75 | 0.0226 | 0.9744 | 0.0153 | -0.0774 | 0.6136 | 1 |  | 0.10036 | 43.115
6 | 0.02234 | 1.0026 | 0.0151 | -0.0765 | 0.6021 | 1 |  | 0.10472 | 44.8791
6.25 | 0.02197 | 1.0313 | 0.01481 | -0.0757 | 0.5897 | 1 |  | 0.10908 | 46.9413
6.5 | 0.02171 | 1.0571 | 0.01466 | -0.0745 | 0.5753 | 1 |  | 0.11345 | 48.6918
6.75 | 0.02155 | 1.0798 | 0.01464 | -0.073 | 0.5588 | 1 |  | 0.11781 | 50.1067
7 | 0.0213 | 1.1024 | 0.01455 | -0.0713 | 0.5403 | 1 |  | 0.12217 | 51.7559
7.25 | 0.02084 | 1.1267 | 0.01419 | -0.0697 | 0.5201 | 1 |  | 0.12654 | 54.0643
7.5 | 0.02054 | 1.1473 | 0.01402 | -0.0677 | 0.4959 | 1 |  | 0.1309 | 55.8569
7.75 | 0.02022 | 1.1657 | 0.01378 | -0.0653 | 0.4642 | 1 |  | 0.13526 | 57.6508
8 | 0.0201 | 1.179 | 0.01361 | -0.0622 | 0.4173 | 1 |  | 0.13963 | 58.6567
8.25 | 0.02064 | 1.1845 | 0.01387 | -0.0583 | 0.3469 | 1 |  | 0.14399 | 57.3886
8.5 | 0.02201 | 1.1833 | 0.01472 | -0.054 | 0.2701 | 1 |  | 0.14835 | 53.7619
8.75 | 0.02381 | 1.1793 | 0.01607 | -0.0498 | 0.209 | 1 |  | 0.15272 | 49.5296
9 | 0.0258 | 1.1711 | 0.01767 | -0.0453 | 0.1588 | 1 |  | 0.15708 | 45.3915
9.25 | 0.02813 | 1.1589 | 0.01963 | -0.0405 | 0.1178 | 1 |  | 0.16144 | 41.198
9.5 | 0.03086 | 1.1461 | 0.02206 | -0.0363 | 0.0875 | 1 |  | 0.16581 | 37.1387
9.75 | 0.03354 | 1.138 | 0.02455 | -0.033 | 0.0717 | 1 |  | 0.17017 | 33.9296
10 | 0.03576 | 1.1396 | 0.02676 | -0.0306 | 0.0619 | 1 |  | 0.17453 | 31.868
10.25 | 0.03789 | 1.1464 | 0.02886 | -0.0286 | 0.0558 | 1 |  | 0.1789 | 30.256
10.5 | 0.03977 | 1.1564 | 0.03073 | -0.0271 | 0.0503 | 1 |  | 0.18326 | 29.0772
10.75 | 0.042 | 1.1836 | 0.03294 | -0.026 | 0.0468 | 1 |  | 0.18762 | 28.181
11 | 0.04423 | 1.2127 | 0.03539 | -0.0254 | 0.0446 | 1 |  | 0.19199 | 27.418
11.25 | 0.04705 | 1.2412 | 0.03847 | -0.025 | 0.0429 | 1 |  | 0.19635 | 26.3804
11.5 | 0.05014 | 1.2613 | 0.04185 | -0.0243 | 0.042 | 1 |  | 0.20071 | 25.1556
11.75 | 0.05326 | 1.2723 | 0.04526 | -0.023 | 0.0414 | 1 |  | 0.20508 | 23.8885
12 | 0.05606 | 1.2774 | 0.04825 | -0.0216 | 0.0401 | 1 |  | 0.20944 | 22.7863
12.25 | 0.05937 | 1.2804 | 0.05179 | -0.0203 | 0.0392 | 1 |  | 0.2138 | 21.5664
12.5 | 0.06327 | 1.2793 | 0.05593 | -0.019 | 0.0387 | 1 |  | 0.21817 | 20.2197
12.75 | 0.06691 | 1.2706 | 0.05986 | -0.0175 | 0.0387 | 1 |  | 0.22253 | 18.9897
13 | 0.0706 | 1.2574 | 0.06387 | -0.0162 | 0.0389 | 1 |  | 0.22689 | 17.8102
13.25 | 0.07468 | 1.2394 | 0.06828 | -0.0155 | 0.0393 | 1 |  | 0.23126 | 16.5961
13.5 | 0.07964 | 1.2153 | 0.07359 | -0.0157 | 0.0399 | 1 |  | 0.23562 | 15.2599
13.75 | 0.08586 | 1.1824 | 0.08017 | -0.0173 | 0.0406 | 1 |  | 0.23998 | 13.7713
14 | 0.09297 | 1.1505 | 0.08756 | -0.0201 | 0.0413 | 1 |  | 0.24435 | 12.375

## BE50_50
Airfoil: BE50 (smoothed) (be50sm-il) | [6 empty] | Re | 50000
Reynolds number: 50,000 | [6 empty] | Cl0 | CL_a | Clmin | Clmax | CD0 | CD2u | CD2l | CLCD0
Max Cl/Cd: 43,02 at α=4,75° | [6 empty] | 0.36113 | 6.7301 | -0.0107 | 1.2633 | 0.01886 | 0.0069439 | 0.098093 | 0.2779
Description: Mach=0 Ncrit=5 | [6 empty] | 6.7301 | 0.36113
Max thickness 7,3% at 23,8% chord, | [10 empty] | CD up | CL up | CD low | CL low
Max camber 4% at 45,4% chord | [10 empty] | 0.02194 | 0.9439 | 0.02868 | -0.0385
alpha | CD | CL | CDp | CM | Top_Xtr | Bot_Xtr |  | alpha rad | L/D | [5 empty] | Up CD | Up CL | Down CD | Down CL
------ | -------- | --------- | --------- | -------- | -------- | -------- |  |  | 43.0219 | [5 empty] | 0.01886 | 0.2779 | 0.01886 | 0.2779
-7.25 | 0.09643 | -0.3626 | 0.08975 | -0.0219 | 1 | 0.1008 |  | -0.12654 | -3.7602 | [5 empty] | 0.018929 | 0.3779 | 0.019841 | 0.1779
-7 | 0.09367 | -0.3599 | 0.08708 | -0.023 | 1 | 0.1027 |  | -0.12217 | -3.8422 | [5 empty] | 0.019138 | 0.4779 | 0.022784 | 0.0779
-6.75 | 0.09137 | -0.3595 | 0.08488 | -0.0265 | 1 | 0.1063 |  | -0.11781 | -3.9346 | [5 empty] | 0.019485 | 0.5779 | 0.027688 | -0.0221
-6.25 | 0.08109 | -0.3416 | 0.07461 | -0.038 | 1 | 0.0659 |  | -0.10908 | -4.2126 | [5 empty] | 0.019971 | 0.6779 | 0.034555 | -0.1221
-6 | 0.07784 | -0.335 | 0.07141 | -0.0359 | 1 | 0.0646 |  | -0.10472 | -4.3037 | [5 empty] | 0.020596 | 0.7779 | 0.043383 | -0.2221
-5.75 | 0.07432 | -0.3261 | 0.06792 | -0.037 | 1 | 0.0634 |  | -0.10036 | -4.3878 | [5 empty] | 0.02136 | 0.8779 | 0.054174 | -0.3221
-5.5 | 0.07056 | -0.315 | 0.06418 | -0.0392 | 1 | 0.0619 |  | -0.095993 | -4.4643 | [5 empty] | 0.022263 | 0.9779 | 0.066926 | -0.4221
-5 | 0.05742 | -0.2641 | 0.05059 | -0.0562 | 1 | 0.053 |  | -0.087266 | -4.5994 | [5 empty] | 0.023304 | 1.0779 | 0.08164 | -0.5221
-4.75 | 0.05359 | -0.2462 | 0.04665 | -0.0578 | 1 | 0.0524 |  | -0.082903 | -4.5941 | [5 empty] | 0.024485 | 1.1779 | 0.098315 | -0.6221
-4.5 | 0.04921 | -0.2225 | 0.04209 | -0.0611 | 1 | 0.0518 |  | -0.07854 | -4.5214 | [5 empty] | 0.025804 | 1.2779 | 0.11695 | -0.7221
-4.25 | 0.04453 | -0.1939 | 0.03706 | -0.0653 | 1 | 0.0516 |  | -0.074176 | -4.3544
-4 | 0.03967 | -0.1597 | 0.03161 | -0.07 | 1 | 0.0524 |  | -0.069813 | -4.0257
-3.75 | 0.03698 | -0.1342 | 0.02874 | -0.0717 | 1 | 0.0559 |  | -0.06545 | -3.629
-3.5 | 0.03427 | -0.1048 | 0.02565 | -0.0736 | 1 | 0.0589 |  | -0.061087 | -3.0581
-3.25 | 0.03118 | -0.0715 | 0.02197 | -0.0758 | 1 | 0.0608 |  | -0.056723 | -2.2931
-3 | 0.02868 | -0.0385 | 0.01874 | -0.0773 | 1 | 0.0648 |  | -0.05236 | -1.3424
-2.75 | 0.0272 | -0.0107 | 0.01706 | -0.078 | 1 | 0.0714 |  | -0.047997 | -0.39338
-2.5 | 0.02568 | 0.0184 | 0.01513 | -0.0784 | 1 | 0.0768 |  | -0.043633 | 0.71651
-2.25 | 0.02454 | 0.0463 | 0.01379 | -0.0787 | 1 | 0.0848 |  | -0.03927 | 1.8867
-2 | 0.02368 | 0.074 | 0.01274 | -0.0789 | 1 | 0.0969 |  | -0.034907 | 3.125
-1.75 | 0.02294 | 0.1026 | 0.0118 | -0.0792 | 1 | 0.1112 |  | -0.030543 | 4.4725
-1.5 | 0.0224 | 0.131 | 0.01116 | -0.0797 | 1 | 0.135 |  | -0.02618 | 5.8482
-1.25 | 0.02185 | 0.1599 | 0.01071 | -0.0804 | 1 | 0.1722 |  | -0.021817 | 7.3181
-1 | 0.02098 | 0.2037 | 0.01027 | -0.0842 | 0.9938 | 0.2701 |  | -0.017453 | 9.7092
-0.75 | 0.02001 | 0.2457 | 0.01022 | -0.0873 | 0.9852 | 0.5179 |  | -0.01309 | 12.2789
-0.5 | 0.01886 | 0.2779 | 0.00987 | -0.0874 | 0.9701 | 1 |  | -0.0087266 | 14.7349
-0.25 | 0.01905 | 0.3231 | 0.00963 | -0.0908 | 0.9559 | 1 |  | -0.0043633 | 16.9606
0 | 0.01917 | 0.3652 | 0.00943 | -0.0936 | 0.9405 | 1 |  | 0 | 19.0506
0.25 | 0.01927 | 0.4061 | 0.00928 | -0.096 | 0.9254 | 1 |  | 0.0043633 | 21.0742
0.5 | 0.01933 | 0.4459 | 0.00916 | -0.0981 | 0.9103 | 1 |  | 0.0087266 | 23.0678
0.75 | 0.01936 | 0.4831 | 0.00904 | -0.0996 | 0.8944 | 1 |  | 0.01309 | 24.9535
1 | 0.01935 | 0.5186 | 0.00893 | -0.1006 | 0.8778 | 1 |  | 0.017453 | 26.801
1.25 | 0.01932 | 0.5535 | 0.00881 | -0.1014 | 0.8607 | 1 |  | 0.021817 | 28.6491
1.5 | 0.01925 | 0.5881 | 0.00867 | -0.1019 | 0.8434 | 1 |  | 0.02618 | 30.5506
1.75 | 0.01926 | 0.6179 | 0.00864 | -0.1017 | 0.8224 | 1 |  | 0.030543 | 32.082
2 | 0.0192 | 0.6498 | 0.00853 | -0.1016 | 0.8022 | 1 |  | 0.034907 | 33.8438
2.25 | 0.01921 | 0.679 | 0.00853 | -0.1011 | 0.7789 | 1 |  | 0.03927 | 35.3462
2.5 | 0.01921 | 0.7087 | 0.00848 | -0.1005 | 0.7552 | 1 |  | 0.043633 | 36.8922
2.75 | 0.01924 | 0.7378 | 0.00845 | -0.0998 | 0.7298 | 1 |  | 0.047997 | 38.3472
3 | 0.01934 | 0.7652 | 0.0085 | -0.0989 | 0.7019 | 1 |  | 0.05236 | 39.5657
3.25 | 0.01951 | 0.7922 | 0.00863 | -0.098 | 0.6728 | 1 |  | 0.056723 | 40.6048
3.5 | 0.01975 | 0.818 | 0.0088 | -0.0969 | 0.6423 | 1 |  | 0.061087 | 41.4177
3.75 | 0.02007 | 0.8438 | 0.00903 | -0.0959 | 0.6116 | 1 |  | 0.06545 | 42.0429
4 | 0.02045 | 0.8691 | 0.00933 | -0.0949 | 0.5814 | 1 |  | 0.069813 | 42.4988
4.25 | 0.02089 | 0.8942 | 0.00975 | -0.094 | 0.5525 | 1 |  | 0.074176 | 42.8052
4.5 | 0.0214 | 0.9191 | 0.01018 | -0.0931 | 0.5255 | 1 |  | 0.07854 | 42.9486
4.75 | 0.02194 | 0.9439 | 0.01066 | -0.0923 | 0.5008 | 1 |  | 0.082903 | 43.0219
5 | 0.02253 | 0.9686 | 0.01125 | -0.0915 | 0.4773 | 1 |  | 0.087266 | 42.9916
5.25 | 0.02316 | 0.9934 | 0.01186 | -0.0908 | 0.4562 | 1 |  | 0.09163 | 42.8929
5.5 | 0.02382 | 1.0182 | 0.01262 | -0.0902 | 0.4362 | 1 |  | 0.095993 | 42.7456
5.75 | 0.02451 | 1.0429 | 0.01334 | -0.0895 | 0.4181 | 1 |  | 0.10036 | 42.55
6 | 0.02524 | 1.0676 | 0.01412 | -0.0888 | 0.4012 | 1 |  | 0.10472 | 42.2979
6.25 | 0.02601 | 1.0918 | 0.01501 | -0.0882 | 0.3843 | 1 |  | 0.10908 | 41.9762
6.5 | 0.02681 | 1.1159 | 0.016 | -0.0875 | 0.3683 | 1 |  | 0.11345 | 41.6225
6.75 | 0.02764 | 1.1395 | 0.01698 | -0.0867 | 0.3526 | 1 |  | 0.11781 | 41.2265
7 | 0.0285 | 1.1627 | 0.01801 | -0.0859 | 0.3372 | 1 |  | 0.12217 | 40.7965
7.25 | 0.02937 | 1.1853 | 0.01906 | -0.085 | 0.3214 | 1 |  | 0.12654 | 40.3575
7.5 | 0.03023 | 1.2068 | 0.0201 | -0.0839 | 0.3049 | 1 |  | 0.1309 | 39.9206
7.75 | 0.03104 | 1.2261 | 0.02115 | -0.0826 | 0.2858 | 1 |  | 0.13526 | 39.5006
8 | 0.03166 | 1.2409 | 0.0219 | -0.0807 | 0.2605 | 1 |  | 0.13963 | 39.1946
8.25 | 0.03233 | 1.2522 | 0.02272 | -0.0785 | 0.2292 | 1 |  | 0.14399 | 38.7318
8.5 | 0.03322 | 1.2633 | 0.02375 | -0.0765 | 0.1947 | 1 |  | 0.14835 | 38.0283
8.75 | 0.03453 | 1.2727 | 0.02505 | -0.0744 | 0.1551 | 1 |  | 0.15272 | 36.8578
9 | 0.03659 | 1.2782 | 0.02691 | -0.0721 | 0.1148 | 1 |  | 0.15708 | 34.933
9.25 | 0.03921 | 1.2807 | 0.02931 | -0.0697 | 0.0884 | 1 |  | 0.16144 | 32.6626
9.5 | 0.04189 | 1.282 | 0.03194 | -0.0672 | 0.0751 | 1 |  | 0.16581 | 30.604
9.75 | 0.04445 | 1.2824 | 0.03464 | -0.0645 | 0.0663 | 1 |  | 0.17017 | 28.8504
10 | 0.04714 | 1.2793 | 0.03733 | -0.0619 | 0.0607 | 1 |  | 0.17453 | 27.1383
10.25 | 0.04978 | 1.2796 | 0.04022 | -0.0597 | 0.0555 | 1 |  | 0.1789 | 25.7051
10.5 | 0.05265 | 1.2778 | 0.04322 | -0.0578 | 0.0524 | 1 |  | 0.18326 | 24.2697
10.75 | 0.05578 | 1.2751 | 0.0464 | -0.056 | 0.0502 | 1 |  | 0.18762 | 22.8594
11 | 0.05882 | 1.2773 | 0.04975 | -0.0545 | 0.0478 | 1 |  | 0.19199 | 21.7154
11.25 | 0.06212 | 1.277 | 0.05334 | -0.0533 | 0.0453 | 1 |  | 0.19635 | 20.557
11.5 | 0.06564 | 1.2741 | 0.05708 | -0.0526 | 0.0432 | 1 |  | 0.20071 | 19.4104
11.75 | 0.06934 | 1.2699 | 0.06091 | -0.0523 | 0.0413 | 1 |  | 0.20508 | 18.3141
12 | 0.07315 | 1.2666 | 0.06478 | -0.052 | 0.0397 | 1 |  | 0.20944 | 17.3151
12.25 | 0.07757 | 1.2615 | 0.06944 | -0.0521 | 0.0388 | 1 |  | 0.2138 | 16.2627
12.5 | 0.08259 | 1.2532 | 0.07479 | -0.053 | 0.0383 | 1 |  | 0.21817 | 15.1737
12.75 | 0.08819 | 1.2422 | 0.08069 | -0.0547 | 0.0379 | 1 |  | 0.22253 | 14.0855
13 | 0.09443 | 1.2286 | 0.0872 | -0.0571 | 0.0378 | 1 |  | 0.22689 | 13.0107
13.25 | 0.10131 | 1.2133 | 0.09433 | -0.0604 | 0.0377 | 1 |  | 0.23126 | 11.9761
13.5 | 0.10882 | 1.1968 | 0.10206 | -0.0645 | 0.0378 | 1 |  | 0.23562 | 10.998
13.75 | 0.11703 | 1.1792 | 0.11047 | -0.0692 | 0.0379 | 1 |  | 0.23998 | 10.076
14 | 0.12586 | 1.1613 | 0.11946 | -0.0745 | 0.0382 | 1 |  | 0.24435 | 9.2269

## BE50_100
Airfoil: BE50 (smoothed) (be50sm-il) | [6 empty] | Re | 100000
Reynolds number: 100,000 | [6 empty] | Cl0 | CL_a | Clmin | Clmax | CD0 | CD2u | CD2l | CLCD0
Max Cl/Cd: 59.21 at α=4° | [6 empty] | 0.43207 | 6.3527 | -0.0055 | 1.2667 | 0.01214 | 0.019639 | 0.03927 | 0.5158
Description: Mach=0 Ncrit=5 | [6 empty] | 6.3527 | 0.43207
Max thickness 7.3% at 23.8% chord. | [10 empty] | CD up | CL up | CD low | CL low
Max camber 4% at 45.4% chord | [10 empty] | 0.02149 | 1.2058 | 0.02825 | -0.1247
alpha | CD | CL | CDp | CM | Top_Xtr | Bot_Xtr |  | alpha rad | L/D | [5 empty] | Up CD | Up CL | Down CD | Down CL
------ | -------- | --------- | --------- | -------- | -------- | -------- |  |  | 59.2088 | [5 empty] | 0.01214 | 0.5158 | 0.01214 | 0.5158
-7.5 | 0.09328 | -0.3575 | 0.08843 | -0.023 | 1 | 0.0481 |  | -0.1309 | -3.8325 | [5 empty] | 0.012336 | 0.6158 | 0.012533 | 0.4158
-7.25 | 0.091 | -0.3597 | 0.08624 | -0.0237 | 1 | 0.0503 |  | -0.12654 | -3.9527 | [5 empty] | 0.012926 | 0.7158 | 0.013711 | 0.3158
-7 | 0.08876 | -0.3611 | 0.0841 | -0.0294 | 1 | 0.0524 |  | -0.12217 | -4.0683 | [5 empty] | 0.013907 | 0.8158 | 0.015674 | 0.2158
-6.75 | 0.08558 | -0.3552 | 0.08098 | -0.0351 | 1 | 0.0529 |  | -0.11781 | -4.1505 | [5 empty] | 0.015282 | 0.9158 | 0.018423 | 0.1158
-6.5 | 0.08187 | -0.3465 | 0.07729 | -0.0394 | 1 | 0.053 |  | -0.11345 | -4.2323 | [5 empty] | 0.01705 | 1.0158 | 0.021957 | 0.0158
-6.25 | 0.0779 | -0.3368 | 0.07333 | -0.0425 | 1 | 0.0531 |  | -0.10908 | -4.3235 | [5 empty] | 0.01921 | 1.1158 | 0.026277 | -0.0842
-6 | 0.07387 | -0.3267 | 0.06929 | -0.0446 | 1 | 0.0531 |  | -0.10472 | -4.4226 | [5 empty] | 0.021763 | 1.2158 | 0.031382 | -0.1842
-5.5 | 0.06075 | -0.3084 | 0.05612 | -0.0468 | 1 | 0.0298 |  | -0.095993 | -5.0765 | [5 empty] | 0.024709 | 1.3158 | 0.037273 | -0.2842
-5.25 | 0.05678 | -0.2945 | 0.05211 | -0.0491 | 1 | 0.0292 |  | -0.09163 | -5.1867 | [5 empty] | 0.028047 | 1.4158 | 0.043948 | -0.3842
-5 | 0.05207 | -0.2745 | 0.0473 | -0.053 | 1 | 0.0287 |  | -0.087266 | -5.2717 | [5 empty] | 0.031779 | 1.5158 | 0.05141 | -0.4842
-4.75 | 0.04651 | -0.2483 | 0.04155 | -0.0583 | 1 | 0.0283 |  | -0.082903 | -5.3386
-4.5 | 0.04033 | -0.216 | 0.03499 | -0.0642 | 1 | 0.028 |  | -0.07854 | -5.3558
-4.25 | 0.03348 | -0.1711 | 0.02747 | -0.0718 | 0.9983 | 0.0283 |  | -0.074176 | -5.1105
-4 | 0.02825 | -0.1247 | 0.02135 | -0.0779 | 0.9959 | 0.031 |  | -0.069813 | -4.4142
-3.75 | 0.02575 | -0.0853 | 0.01844 | -0.0814 | 0.9926 | 0.033 |  | -0.06545 | -3.3126
-3.5 | 0.02331 | -0.0454 | 0.01548 | -0.0843 | 0.9891 | 0.0349 |  | -0.061087 | -1.9477
-3.25 | 0.02149 | -0.0055 | 0.01315 | -0.0869 | 0.9855 | 0.0388 |  | -0.056723 | -0.25593
-3 | 0.01998 | 0.0337 | 0.01134 | -0.0894 | 0.9821 | 0.0435 |  | -0.05236 | 1.6867
-2.75 | 0.01888 | 0.0701 | 0.01007 | -0.0911 | 0.9766 | 0.048 |  | -0.047997 | 3.7129
-2.5 | 0.01799 | 0.1089 | 0.00906 | -0.0934 | 0.9719 | 0.0565 |  | -0.043633 | 6.0534
-2.25 | 0.01721 | 0.1464 | 0.00817 | -0.0953 | 0.9663 | 0.0651 |  | -0.03927 | 8.5067
-2 | 0.01659 | 0.1841 | 0.00753 | -0.0974 | 0.9597 | 0.0813 |  | -0.034907 | 11.097
-1.75 | 0.01596 | 0.2242 | 0.00694 | -0.0999 | 0.9524 | 0.107 |  | -0.030543 | 14.0476
-1.5 | 0.01528 | 0.2657 | 0.00643 | -0.1026 | 0.9433 | 0.1541 |  | -0.02618 | 17.3887
-1.25 | 0.01461 | 0.3021 | 0.00604 | -0.1042 | 0.9314 | 0.2391 |  | -0.021817 | 20.6776
-1 | 0.01397 | 0.3367 | 0.00588 | -0.1055 | 0.9199 | 0.3963 |  | -0.017453 | 24.1016
-0.75 | 0.01347 | 0.3694 | 0.00571 | -0.1061 | 0.9088 | 0.53 |  | -0.01309 | 27.4239
-0.5 | 0.01259 | 0.3955 | 0.00548 | -0.1049 | 0.8974 | 0.7329 |  | -0.0087266 | 31.4138
-0.25 | 0.01219 | 0.4242 | 0.00516 | -0.1042 | 0.8825 | 1 |  | -0.0043633 | 34.799
0 | 0.01216 | 0.4554 | 0.00495 | -0.1044 | 0.8677 | 1 |  | 0 | 37.4507
0.25 | 0.01215 | 0.4858 | 0.00478 | -0.1045 | 0.8517 | 1 |  | 0.0043633 | 39.9835
0.5 | 0.01214 | 0.5158 | 0.00463 | -0.1045 | 0.8347 | 1 |  | 0.0087266 | 42.4876
0.75 | 0.01214 | 0.5456 | 0.0045 | -0.1043 | 0.8168 | 1 |  | 0.01309 | 44.9423
1 | 0.01217 | 0.5743 | 0.0044 | -0.104 | 0.797 | 1 |  | 0.017453 | 47.1898
1.25 | 0.01222 | 0.6027 | 0.00433 | -0.1036 | 0.7756 | 1 |  | 0.021817 | 49.3208
1.5 | 0.0123 | 0.6307 | 0.00429 | -0.1031 | 0.7524 | 1 |  | 0.02618 | 51.2764
1.75 | 0.01241 | 0.6584 | 0.00426 | -0.1026 | 0.7281 | 1 |  | 0.030543 | 53.054
2 | 0.01255 | 0.6855 | 0.00429 | -0.102 | 0.7015 | 1 |  | 0.034907 | 54.6215
2.25 | 0.01274 | 0.7121 | 0.00434 | -0.1014 | 0.6734 | 1 |  | 0.03927 | 55.8948
2.5 | 0.01296 | 0.7384 | 0.00442 | -0.1007 | 0.6436 | 1 |  | 0.043633 | 56.9753
2.75 | 0.01322 | 0.7644 | 0.00454 | -0.1 | 0.6126 | 1 |  | 0.047997 | 57.8215
3 | 0.01352 | 0.79 | 0.00472 | -0.0993 | 0.5806 | 1 |  | 0.05236 | 58.432
3.25 | 0.01385 | 0.8154 | 0.00491 | -0.0986 | 0.5487 | 1 |  | 0.056723 | 58.8736
3.5 | 0.01422 | 0.8405 | 0.00513 | -0.0979 | 0.5177 | 1 |  | 0.061087 | 59.1069
3.75 | 0.01462 | 0.8655 | 0.0054 | -0.0972 | 0.4883 | 1 |  | 0.06545 | 59.1997
4 | 0.01504 | 0.8905 | 0.0057 | -0.0965 | 0.4615 | 1 |  | 0.069813 | 59.2088
4.25 | 0.01548 | 0.9154 | 0.00609 | -0.0959 | 0.4375 | 1 |  | 0.074176 | 59.1344
4.5 | 0.01594 | 0.9402 | 0.00646 | -0.0953 | 0.4168 | 1 |  | 0.07854 | 58.9837
4.75 | 0.0164 | 0.9652 | 0.00688 | -0.0948 | 0.3977 | 1 |  | 0.082903 | 58.8537
5 | 0.01687 | 0.9901 | 0.00733 | -0.0942 | 0.3807 | 1 |  | 0.087266 | 58.69
5.25 | 0.01735 | 1.0149 | 0.00785 | -0.0937 | 0.3649 | 1 |  | 0.09163 | 58.4957
5.5 | 0.01785 | 1.0397 | 0.00836 | -0.0931 | 0.3504 | 1 |  | 0.095993 | 58.2465
5.75 | 0.01835 | 1.0644 | 0.0089 | -0.0926 | 0.3364 | 1 |  | 0.10036 | 58.0054
6 | 0.01886 | 1.089 | 0.00947 | -0.092 | 0.3231 | 1 |  | 0.10472 | 57.7413
6.25 | 0.01939 | 1.1133 | 0.0101 | -0.0914 | 0.3099 | 1 |  | 0.10908 | 57.4162
6.5 | 0.01992 | 1.1374 | 0.01073 | -0.0908 | 0.2969 | 1 |  | 0.11345 | 57.0984
6.75 | 0.02047 | 1.1612 | 0.01137 | -0.0901 | 0.2835 | 1 |  | 0.11781 | 56.7269
7 | 0.02099 | 1.1843 | 0.012 | -0.0893 | 0.2671 | 1 |  | 0.12217 | 56.4221
7.25 | 0.02149 | 1.2058 | 0.01253 | -0.0884 | 0.2426 | 1 |  | 0.12654 | 56.1098
7.5 | 0.02204 | 1.2268 | 0.01313 | -0.0875 | 0.2119 | 1 |  | 0.1309 | 55.6624
7.75 | 0.02272 | 1.2475 | 0.01381 | -0.0866 | 0.1817 | 1 |  | 0.13526 | 54.9076
8 | 0.02364 | 1.2667 | 0.01464 | -0.0855 | 0.143 | 1 |  | 0.13963 | 53.5829
8.25 | 0.02516 | 1.282 | 0.01586 | -0.0841 | 0.0911 | 1 |  | 0.14399 | 50.9539
8.5 | 0.02717 | 1.294 | 0.01759 | -0.0822 | 0.0562 | 1 |  | 0.14835 | 47.6261
8.75 | 0.02898 | 1.3067 | 0.01943 | -0.0803 | 0.0442 | 1 |  | 0.15272 | 45.0897
9 | 0.03083 | 1.3175 | 0.02135 | -0.0781 | 0.0378 | 1 |  | 0.15708 | 42.7343
9.25 | 0.0324 | 1.3293 | 0.02316 | -0.0761 | 0.0329 | 1 |  | 0.16144 | 41.0278
9.5 | 0.03441 | 1.3354 | 0.02528 | -0.0736 | 0.0299 | 1 |  | 0.16581 | 38.8085
9.75 | 0.03625 | 1.3418 | 0.02733 | -0.071 | 0.0283 | 1 |  | 0.17017 | 37.0152
10 | 0.03809 | 1.3467 | 0.02939 | -0.0682 | 0.0269 | 1 |  | 0.17453 | 35.3557
10.25 | 0.04002 | 1.3491 | 0.03149 | -0.0653 | 0.0257 | 1 |  | 0.1789 | 33.7106
10.5 | 0.04204 | 1.3513 | 0.03367 | -0.0627 | 0.0243 | 1 |  | 0.18326 | 32.1432
10.75 | 0.04421 | 1.3522 | 0.03596 | -0.0604 | 0.023 | 1 |  | 0.18762 | 30.5858
11 | 0.04685 | 1.3499 | 0.03869 | -0.0582 | 0.0218 | 1 |  | 0.19199 | 28.8132
11.25 | 0.04964 | 1.3496 | 0.04162 | -0.0563 | 0.0208 | 1 |  | 0.19635 | 27.1878
11.5 | 0.05233 | 1.3514 | 0.04455 | -0.0546 | 0.0203 | 1 |  | 0.20071 | 25.8246
11.75 | 0.05531 | 1.3518 | 0.04777 | -0.0532 | 0.0197 | 1 |  | 0.20508 | 24.4404
12 | 0.05857 | 1.3505 | 0.05132 | -0.052 | 0.0193 | 1 |  | 0.20944 | 23.0579
12.25 | 0.06213 | 1.3473 | 0.05514 | -0.0512 | 0.0189 | 1 |  | 0.2138 | 21.6852
12.5 | 0.06608 | 1.3417 | 0.05935 | -0.0508 | 0.0186 | 1 |  | 0.21817 | 20.3042
12.75 | 0.0704 | 1.3339 | 0.06392 | -0.0509 | 0.0183 | 1 |  | 0.22253 | 18.9474
13 | 0.07514 | 1.3241 | 0.06891 | -0.0517 | 0.018 | 1 |  | 0.22689 | 17.6218
13.25 | 0.08035 | 1.3124 | 0.07437 | -0.0531 | 0.0178 | 1 |  | 0.23126 | 16.3335
13.5 | 0.08608 | 1.2991 | 0.08032 | -0.0553 | 0.0176 | 1 |  | 0.23562 | 15.0918
13.75 | 0.09238 | 1.2841 | 0.08686 | -0.0582 | 0.0175 | 1 |  | 0.23998 | 13.9002
14 | 0.09936 | 1.2676 | 0.09406 | -0.0618 | 0.0175 | 1 |  | 0.24435 | 12.7576
14.25 | 0.1071 | 1.2494 | 0.10203 | -0.0662 | 0.0176 | 1 |  | 0.24871 | 11.6657
14.5 | 0.11578 | 1.2296 | 0.11092 | -0.0715 | 0.0178 | 1 |  | 0.25307 | 10.6201
14.75 | 0.12545 | 1.2085 | 0.12079 | -0.0777 | 0.0181 | 1 |  | 0.25744 | 9.6333
15 | 0.1361 | 1.1863 | 0.1316 | -0.0847 | 0.0185 | 1 |  | 0.2618 | 8.7164
15.25 | 0.14784 | 1.1634 | 0.14343 | -0.0923 | 0.019 | 1 |  | 0.26616 | 7.8693

## CR001_100
Airfoil: cr001sm (cr001sm-il) | [6 empty] | Re | 100000
Reynolds number: 100,000 | [6 empty] | Cl0 | CL_a | Clmin | Clmax | CD0 | CD2u | CD2l | CLCD0
Max Cl/Cd: 64.26 at α=4.75° | [6 empty] | 0.41333 | 6.5946 | -0.0434 | 1.1694 | 0.01315 | 0.018812 | 0.051698 | 0.5312
Description: Mach=0 Ncrit=5 | [6 empty] | 6.5946 | 0.41333
[11 empty] | CD up | CL up | CD low | CL low
[11 empty] | 0.0204 | 1.152 | 0.03278 | -0.085
alpha | CD | CL | CDp | CM | Top_Xtr | Bot_Xtr |  | alpha rad | L/D | [5 empty] | Up CD | Up CL | Down CD | Down CL
------ | --------- | -------- | --------- | -------- | -------- | -------- |  |  | 64.2593 | [5 empty] | 0.01315 | 0.5312 | 0.01315 | 0.5312
-8.25 | 0.10379 | -0.356 | 0.09886 | -0.0321 | 1 | 0.0415 |  | -0.14399 | -3.43 | [5 empty] | 0.013338 | 0.6312 | 0.013667 | 0.4312
-8 | 0.10218 | -0.3631 | 0.09736 | -0.0322 | 1 | 0.0417 |  | -0.13963 | -3.5535 | [5 empty] | 0.013902 | 0.7312 | 0.015218 | 0.3312
-7.75 | 0.10057 | -0.3711 | 0.09584 | -0.0317 | 1 | 0.0419 |  | -0.13526 | -3.69 | [5 empty] | 0.014843 | 0.8312 | 0.017803 | 0.2312
-7.5 | 0.09835 | -0.375 | 0.09371 | -0.0326 | 1 | 0.042 |  | -0.1309 | -3.8129 | [5 empty] | 0.01616 | 0.9312 | 0.021422 | 0.1312
-7.25 | 0.09575 | -0.3759 | 0.09117 | -0.034 | 1 | 0.0421 |  | -0.12654 | -3.9258 | [5 empty] | 0.017853 | 1.0312 | 0.026075 | 0.0312
-7 | 0.09052 | -0.3677 | 0.08595 | -0.026 | 1 | 0.0447 |  | -0.12217 | -4.0621 | [5 empty] | 0.019922 | 1.1312 | 0.031761 | -0.0688
-6.75 | 0.08823 | -0.3681 | 0.08372 | -0.0246 | 1 | 0.0464 |  | -0.11781 | -4.1721 | [5 empty] | 0.022368 | 1.2312 | 0.038482 | -0.1688
-6.5 | 0.08595 | -0.3703 | 0.0815 | -0.024 | 1 | 0.0477 |  | -0.11345 | -4.3083 | [5 empty] | 0.02519 | 1.3312 | 0.046237 | -0.2688
-6.25 | 0.08353 | -0.3719 | 0.07915 | -0.0241 | 1 | 0.0486 |  | -0.10908 | -4.4523 | [5 empty] | 0.028388 | 1.4312 | 0.055026 | -0.3688
-6 | 0.08091 | -0.3721 | 0.07658 | -0.0248 | 1 | 0.05 |  | -0.10472 | -4.5989 | [5 empty] | 0.031962 | 1.5312 | 0.064848 | -0.4688
-5.75 | 0.078 | -0.3698 | 0.0737 | -0.0267 | 1 | 0.0516 |  | -0.10036 | -4.741
-5.5 | 0.0715 | -0.3224 | 0.06694 | -0.0478 | 0.995 | 0.0551 |  | -0.095993 | -4.5091
-5 | 0.06145 | -0.2779 | 0.05689 | -0.0541 | 0.9863 | 0.0571 |  | -0.087266 | -4.5224
-4.75 | 0.05725 | -0.2498 | 0.05261 | -0.0585 | 0.981 | 0.0585 |  | -0.082903 | -4.3633
-4.5 | 0.04626 | -0.1944 | 0.04098 | -0.0707 | 0.9764 | 0.0296 |  | -0.07854 | -4.2023
-4.25 | 0.04149 | -0.158 | 0.03595 | -0.0762 | 0.9728 | 0.0285 |  | -0.074176 | -3.8081
-4 | 0.03701 | -0.1239 | 0.03109 | -0.0803 | 0.9671 | 0.0277 |  | -0.069813 | -3.3477
-3.75 | 0.03278 | -0.085 | 0.0263 | -0.0844 | 0.9627 | 0.0276 |  | -0.06545 | -2.593
-3.5 | 0.02961 | -0.0434 | 0.02241 | -0.0879 | 0.9595 | 0.0298 |  | -0.061087 | -1.4657
-3.25 | 0.02737 | -0.0107 | 0.01959 | -0.0892 | 0.9533 | 0.0304 |  | -0.056723 | -0.39094
-3 | 0.0248 | 0.0249 | 0.01655 | -0.0911 | 0.949 | 0.0307 |  | -0.05236 | 1.004
-2.75 | 0.02257 | 0.0623 | 0.01394 | -0.0932 | 0.9458 | 0.0316 |  | -0.047997 | 2.7603
-2.5 | 0.02119 | 0.092 | 0.01233 | -0.0936 | 0.9389 | 0.033 |  | -0.043633 | 4.3417
-2.25 | 0.02025 | 0.1276 | 0.01123 | -0.0951 | 0.934 | 0.0381 |  | -0.03927 | 6.3012
-2 | 0.01923 | 0.161 | 0.01004 | -0.096 | 0.9284 | 0.0406 |  | -0.034907 | 8.3723
-1.75 | 0.01825 | 0.1934 | 0.00898 | -0.0967 | 0.9221 | 0.0432 |  | -0.030543 | 10.5973
-1.5 | 0.01747 | 0.2312 | 0.00816 | -0.0986 | 0.9181 | 0.0512 |  | -0.02618 | 13.2341
-1.25 | 0.0169 | 0.2603 | 0.00752 | -0.0987 | 0.9094 | 0.0595 |  | -0.021817 | 15.4024
-1 | 0.01613 | 0.2987 | 0.00682 | -0.1006 | 0.9049 | 0.0914 |  | -0.017453 | 18.5183
-0.75 | 0.01493 | 0.3286 | 0.0067 | -0.1016 | 0.8971 | 0.395 |  | -0.01309 | 22.0094
-0.5 | 0.01333 | 0.3655 | 0.00648 | -0.1025 | 0.8925 | 1 |  | -0.0087266 | 27.4194
-0.25 | 0.01332 | 0.3974 | 0.00624 | -0.1031 | 0.8837 | 1 |  | -0.0043633 | 29.8348
0 | 0.01325 | 0.4339 | 0.00596 | -0.1045 | 0.8768 | 1 |  | 0 | 32.7472
0.25 | 0.01325 | 0.4638 | 0.0058 | -0.1047 | 0.8662 | 1 |  | 0.0043633 | 35.0038
0.5 | 0.01323 | 0.4958 | 0.00564 | -0.1053 | 0.8564 | 1 |  | 0.0087266 | 37.4754
0.75 | 0.01315 | 0.5312 | 0.00544 | -0.1064 | 0.848 | 1 |  | 0.01309 | 40.3954
1 | 0.01317 | 0.5607 | 0.00537 | -0.1065 | 0.8359 | 1 |  | 0.017453 | 42.574
1.25 | 0.01317 | 0.5909 | 0.0053 | -0.1067 | 0.8237 | 1 |  | 0.021817 | 44.8671
1.5 | 0.01318 | 0.6213 | 0.00524 | -0.1069 | 0.8109 | 1 |  | 0.02618 | 47.1396
1.75 | 0.01319 | 0.6516 | 0.00519 | -0.107 | 0.7972 | 1 |  | 0.030543 | 49.4011
2 | 0.0132 | 0.6817 | 0.00516 | -0.1071 | 0.782 | 1 |  | 0.034907 | 51.6439
2.25 | 0.01322 | 0.7118 | 0.00512 | -0.1071 | 0.7656 | 1 |  | 0.03927 | 53.8427
2.5 | 0.01327 | 0.7404 | 0.00512 | -0.1069 | 0.7469 | 1 |  | 0.043633 | 55.795
2.75 | 0.01335 | 0.7681 | 0.00515 | -0.1064 | 0.7268 | 1 |  | 0.047997 | 57.5356
3 | 0.01345 | 0.7963 | 0.00522 | -0.1061 | 0.7068 | 1 |  | 0.05236 | 59.2045
3.25 | 0.01361 | 0.8223 | 0.00534 | -0.1054 | 0.685 | 1 |  | 0.056723 | 60.4188
3.5 | 0.01378 | 0.8489 | 0.00545 | -0.1048 | 0.6634 | 1 |  | 0.061087 | 61.6038
3.75 | 0.01399 | 0.8744 | 0.00562 | -0.1041 | 0.6403 | 1 |  | 0.06545 | 62.5018
4 | 0.01422 | 0.8995 | 0.00586 | -0.1033 | 0.6167 | 1 |  | 0.069813 | 63.256
4.25 | 0.01449 | 0.9242 | 0.00608 | -0.1024 | 0.5925 | 1 |  | 0.074176 | 63.7819
4.5 | 0.01479 | 0.9482 | 0.00634 | -0.1014 | 0.5668 | 1 |  | 0.07854 | 64.1109
4.75 | 0.01512 | 0.9716 | 0.00664 | -0.1004 | 0.54 | 1 |  | 0.082903 | 64.2593
5 | 0.01549 | 0.9945 | 0.00696 | -0.0993 | 0.5116 | 1 |  | 0.087266 | 64.2027
5.25 | 0.0159 | 1.0166 | 0.00736 | -0.098 | 0.4817 | 1 |  | 0.09163 | 63.9371
5.5 | 0.01635 | 1.0381 | 0.00777 | -0.0967 | 0.4498 | 1 |  | 0.095993 | 63.4924
5.75 | 0.01686 | 1.0589 | 0.00821 | -0.0953 | 0.4154 | 1 |  | 0.10036 | 62.8055
6 | 0.01744 | 1.0787 | 0.0087 | -0.0938 | 0.3795 | 1 |  | 0.10472 | 61.8521
6.25 | 0.01808 | 1.0979 | 0.00928 | -0.0923 | 0.3421 | 1 |  | 0.10908 | 60.7246
6.5 | 0.01879 | 1.1164 | 0.00989 | -0.0907 | 0.3057 | 1 |  | 0.11345 | 59.4146
6.75 | 0.01957 | 1.1344 | 0.01056 | -0.0891 | 0.2714 | 1 |  | 0.11781 | 57.9663
7 | 0.0204 | 1.152 | 0.0113 | -0.0875 | 0.2394 | 1 |  | 0.12217 | 56.4706
7.25 | 0.02126 | 1.1694 | 0.01209 | -0.086 | 0.2089 | 1 |  | 0.12654 | 55.0047
7.5 | 0.02217 | 1.1864 | 0.01293 | -0.0844 | 0.1794 | 1 |  | 0.1309 | 53.5138
7.75 | 0.02312 | 1.2028 | 0.01387 | -0.0828 | 0.1505 | 1 |  | 0.13526 | 52.0242
8 | 0.02418 | 1.2182 | 0.01484 | -0.081 | 0.1213 | 1 |  | 0.13963 | 50.3805
8.25 | 0.02537 | 1.2323 | 0.01593 | -0.0792 | 0.0943 | 1 |  | 0.14399 | 48.5731
8.5 | 0.02668 | 1.2453 | 0.01717 | -0.0772 | 0.0723 | 1 |  | 0.14835 | 46.6754
8.75 | 0.02816 | 1.2562 | 0.01859 | -0.0749 | 0.0573 | 1 |  | 0.15272 | 44.6094
9 | 0.02963 | 1.2666 | 0.02014 | -0.0725 | 0.0478 | 1 |  | 0.15708 | 42.7472
9.25 | 0.03116 | 1.2747 | 0.02173 | -0.0698 | 0.041 | 1 |  | 0.16144 | 40.9082
9.5 | 0.03265 | 1.2818 | 0.02338 | -0.067 | 0.0361 | 1 |  | 0.16581 | 39.2588
9.75 | 0.03452 | 1.2848 | 0.02533 | -0.0638 | 0.0335 | 1 |  | 0.17017 | 37.219
10 | 0.03626 | 1.2912 | 0.02729 | -0.0611 | 0.0312 | 1 |  | 0.17453 | 35.6095
10.25 | 0.03805 | 1.2972 | 0.02925 | -0.0586 | 0.0288 | 1 |  | 0.1789 | 34.092
10.5 | 0.03988 | 1.3016 | 0.03119 | -0.0563 | 0.0266 | 1 |  | 0.18326 | 32.6379
10.75 | 0.0423 | 1.3029 | 0.03367 | -0.0539 | 0.0248 | 1 |  | 0.18762 | 30.8014
11 | 0.04444 | 1.3097 | 0.03609 | -0.0519 | 0.0235 | 1 |  | 0.19199 | 29.4712
11.25 | 0.04692 | 1.3152 | 0.03883 | -0.05 | 0.0225 | 1 |  | 0.19635 | 28.0307
11.5 | 0.0496 | 1.3193 | 0.04176 | -0.0482 | 0.0216 | 1 |  | 0.20071 | 26.5988
11.75 | 0.05244 | 1.321 | 0.04485 | -0.0465 | 0.0207 | 1 |  | 0.20508 | 25.1907
12 | 0.05532 | 1.3202 | 0.04796 | -0.045 | 0.0199 | 1 |  | 0.20944 | 23.8648
12.25 | 0.0583 | 1.3171 | 0.05117 | -0.0439 | 0.0191 | 1 |  | 0.2138 | 22.5918
12.5 | 0.06157 | 1.3123 | 0.0546 | -0.0431 | 0.0184 | 1 |  | 0.21817 | 21.314
12.75 | 0.06548 | 1.305 | 0.05868 | -0.0426 | 0.0178 | 1 |  | 0.22253 | 19.9297
13 | 0.07013 | 1.2941 | 0.06354 | -0.0426 | 0.0174 | 1 |  | 0.22689 | 18.4529
13.25 | 0.07481 | 1.2824 | 0.06853 | -0.0432 | 0.0172 | 1 |  | 0.23126 | 17.1421
13.5 | 0.08004 | 1.269 | 0.07403 | -0.0445 | 0.017 | 1 |  | 0.23562 | 15.8546
13.75 | 0.08589 | 1.2536 | 0.08016 | -0.0466 | 0.0169 | 1 |  | 0.23998 | 14.5954
14 | 0.09236 | 1.2369 | 0.08687 | -0.0495 | 0.0169 | 1 |  | 0.24435 | 13.3922
14.25 | 0.09943 | 1.2195 | 0.09416 | -0.0532 | 0.0169 | 1 |  | 0.24871 | 12.2649
14.5 | 0.10711 | 1.2015 | 0.10204 | -0.0576 | 0.017 | 1 |  | 0.25307 | 11.2174
14.75 | 0.11551 | 1.1832 | 0.11063 | -0.0628 | 0.0171 | 1 |  | 0.25744 | 10.2433
15 | 0.1245 | 1.165 | 0.11977 | -0.0686 | 0.0172 | 1 |  | 0.2618 | 9.3574
15.25 | 0.13391 | 1.1476 | 0.12929 | -0.0746 | 0.0174 | 1 |  | 0.26616 | 8.5699

## HS1_712_100
Airfoil: HAM-STD HS1-712 AIRFOIL (hs1712-il) | [6 empty] | Re | 100000
Reynolds number: 100,000 | [6 empty] | Cl0 | CL_a | Clmin | Clmax | CD0 | CD2u | CD2l | CLCD0
Max Cl/Cd: 58.37 at α=4.25° | [6 empty] | 0.55105 | 6.74 | 0.0368 | 1.3144 | 0.01718 | 0.056417 | 0.011681 | 0.9335
Description: Mach=0 Ncrit=5 | [6 empty] | 6.74 | 0.55105
Max thickness 12% at 36% chord. | [10 empty] | CD up | CL up | CD low | CL low
Max camber 4.9% at 44% chord | [10 empty] | 0.03749 | 1.5335 | 0.02732 | 0.0018
alpha | CD | CL | CDp | CM | Top_Xtr | Bot_Xtr |  | alpha rad | L/D | [5 empty] | Up CD | Up CL | Down CD | Down CL
------ | --------- | -------- | --------- | -------- | -------- | -------- |  |  | 58.3735 | [5 empty] | 0.01718 | 0.9335 | 0.01718 | 0.9335
-9.25 | 0.12181 | -0.3857 | 0.11685 | -0.0293 | 1 | 0.0605 |  | -0.16144 | -3.1664 | [5 empty] | 0.017744 | 1.0335 | 0.017297 | 0.8335
-9 | 0.11902 | -0.3949 | 0.11413 | -0.0291 | 1 | 0.0607 |  | -0.15708 | -3.3179 | [5 empty] | 0.019437 | 1.1335 | 0.017647 | 0.7335
-8.5 | 0.10752 | -0.4228 | 0.10267 | -0.0283 | 1 | 0.0368 |  | -0.14835 | -3.9323 | [5 empty] | 0.022258 | 1.2335 | 0.018231 | 0.6335
-8.25 | 0.10439 | -0.4202 | 0.09957 | -0.029 | 0.9981 | 0.0364 |  | -0.14399 | -4.0253 | [5 empty] | 0.026207 | 1.3335 | 0.019049 | 0.5335
-8 | 0.10012 | -0.4154 | 0.09532 | -0.0323 | 0.9942 | 0.036 |  | -0.13963 | -4.149 | [5 empty] | 0.031284 | 1.4335 | 0.0201 | 0.4335
-7.75 | 0.09458 | -0.4087 | 0.08978 | -0.0379 | 0.9891 | 0.0361 |  | -0.13526 | -4.3212 | [5 empty] | 0.03749 | 1.5335 | 0.021385 | 0.3335
-7.5 | 0.08687 | -0.3974 | 0.08204 | -0.0475 | 0.9839 | 0.0366 |  | -0.1309 | -4.5747 | [5 empty] | 0.044824 | 1.6335 | 0.022904 | 0.2335
-7 | 0.06816 | -0.3645 | 0.06309 | -0.0693 | 0.9733 | 0.0369 |  | -0.12217 | -5.3477 | [5 empty] | 0.053287 | 1.7335 | 0.024656 | 0.1335
-6.75 | 0.05048 | -0.3355 | 0.04463 | -0.0871 | 0.9703 | 0.0368 |  | -0.11781 | -6.6462 | [5 empty] | 0.062878 | 1.8335 | 0.026642 | 0.0335
-6.5 | 0.04516 | -0.3076 | 0.03888 | -0.0921 | 0.966 | 0.0378 |  | -0.11345 | -6.8113 | [5 empty] | 0.073597 | 1.9335 | 0.028861 | -0.0665
-6.25 | 0.03846 | -0.2706 | 0.03111 | -0.0989 | 0.9635 | 0.0407 |  | -0.10908 | -7.0359
-6 | 0.03617 | -0.2355 | 0.0285 | -0.102 | 0.9609 | 0.0424 |  | -0.10472 | -6.5109
-5.75 | 0.03347 | -0.1971 | 0.02523 | -0.1055 | 0.9592 | 0.0443 |  | -0.10036 | -5.8889
-5.5 | 0.03198 | -0.1652 | 0.02345 | -0.1072 | 0.9555 | 0.0468 |  | -0.095993 | -5.1657
-5.25 | 0.03067 | -0.1331 | 0.02181 | -0.1087 | 0.9515 | 0.0498 |  | -0.09163 | -4.3397
-5 | 0.0297 | -0.0987 | 0.02072 | -0.1105 | 0.9485 | 0.0521 |  | -0.087266 | -3.3232
-4.75 | 0.02871 | -0.0619 | 0.01947 | -0.1127 | 0.9461 | 0.056 |  | -0.082903 | -2.156
-4.5 | 0.02789 | -0.0239 | 0.01844 | -0.1151 | 0.9442 | 0.0606 |  | -0.07854 | -0.85694
-4.25 | 0.02732 | 0.0018 | 0.01788 | -0.115 | 0.9376 | 0.064 |  | -0.074176 | 0.065886
-4 | 0.0267 | 0.0368 | 0.01717 | -0.1167 | 0.9336 | 0.0693 |  | -0.069813 | 1.3783
-3.75 | 0.02608 | 0.0751 | 0.01647 | -0.119 | 0.9305 | 0.0756 |  | -0.06545 | 2.8796
-3.5 | 0.02565 | 0.1056 | 0.016 | -0.1197 | 0.9242 | 0.0826 |  | -0.061087 | 4.117
-3.25 | 0.02517 | 0.1388 | 0.01554 | -0.121 | 0.9184 | 0.0908 |  | -0.056723 | 5.5145
-3 | 0.0246 | 0.1773 | 0.01499 | -0.1232 | 0.9149 | 0.1008 |  | -0.05236 | 7.2073
-2.75 | 0.0242 | 0.2065 | 0.01463 | -0.1236 | 0.9075 | 0.1131 |  | -0.047997 | 8.5331
-2.5 | 0.02375 | 0.2405 | 0.01421 | -0.1248 | 0.9015 | 0.132 |  | -0.043633 | 10.1263
-2.25 | 0.02329 | 0.2789 | 0.01384 | -0.127 | 0.898 | 0.1561 |  | -0.03927 | 11.9751
-2 | 0.02317 | 0.3039 | 0.01375 | -0.1265 | 0.8885 | 0.1788 |  | -0.034907 | 13.1161
-1.75 | 0.02286 | 0.339 | 0.01344 | -0.1279 | 0.8837 | 0.2049 |  | -0.030543 | 14.8294
-1.5 | 0.02256 | 0.3714 | 0.01317 | -0.1288 | 0.8777 | 0.2275 |  | -0.02618 | 16.4628
-1.25 | 0.02229 | 0.4009 | 0.01296 | -0.1291 | 0.8693 | 0.2533 |  | -0.021817 | 17.9856
-1 | 0.02175 | 0.4384 | 0.01251 | -0.131 | 0.8653 | 0.2836 |  | -0.017453 | 20.1563
-0.75 | 0.02155 | 0.4647 | 0.01242 | -0.1307 | 0.8553 | 0.3192 |  | -0.01309 | 21.5638
-0.5 | 0.02081 | 0.5012 | 0.01213 | -0.1325 | 0.8506 | 0.4326 |  | -0.0087266 | 24.0846
-0.25 | 0.01949 | 0.514 | 0.0121 | -0.1279 | 0.8431 | 0.8697 |  | -0.0043633 | 26.3725
0 | 0.01889 | 0.5441 | 0.0114 | -0.1278 | 0.8342 | 1 |  | 0 | 28.8036
0.25 | 0.01873 | 0.5748 | 0.01109 | -0.1281 | 0.8236 | 1 |  | 0.0043633 | 30.6887
0.5 | 0.01829 | 0.6143 | 0.0105 | -0.13 | 0.8166 | 1 |  | 0.0087266 | 33.5867
0.75 | 0.01821 | 0.644 | 0.01031 | -0.1301 | 0.8044 | 1 |  | 0.01309 | 35.3652
1 | 0.01795 | 0.6805 | 0.00994 | -0.1316 | 0.7949 | 1 |  | 0.017453 | 37.9109
1.25 | 0.01754 | 0.7252 | 0.0094 | -0.1347 | 0.7875 | 1 |  | 0.021817 | 41.3455
1.5 | 0.01752 | 0.7573 | 0.00931 | -0.1354 | 0.7747 | 1 |  | 0.02618 | 43.2249
1.75 | 0.01793 | 0.7697 | 0.00972 | -0.1323 | 0.7533 | 1 |  | 0.030543 | 42.9281
2 | 0.01764 | 0.8113 | 0.00931 | -0.1348 | 0.7416 | 1 |  | 0.034907 | 45.9921
2.25 | 0.01736 | 0.8541 | 0.00892 | -0.1375 | 0.7296 | 1 |  | 0.03927 | 49.1993
2.5 | 0.01719 | 0.8959 | 0.00861 | -0.1401 | 0.716 | 1 |  | 0.043633 | 52.1175
2.75 | 0.01718 | 0.9335 | 0.00848 | -0.142 | 0.7003 | 1 |  | 0.047997 | 54.3364
3 | 0.01735 | 0.9638 | 0.00858 | -0.1424 | 0.6826 | 1 |  | 0.05236 | 55.5504
3.25 | 0.01756 | 0.9921 | 0.00872 | -0.1423 | 0.6635 | 1 |  | 0.056723 | 56.4977
3.5 | 0.0178 | 1.0188 | 0.00889 | -0.142 | 0.6433 | 1 |  | 0.061087 | 57.236
3.75 | 0.01807 | 1.044 | 0.0091 | -0.1414 | 0.6211 | 1 |  | 0.06545 | 57.7753
4 | 0.01836 | 1.0677 | 0.00931 | -0.1404 | 0.5964 | 1 |  | 0.069813 | 58.1536
4.25 | 0.01869 | 1.091 | 0.00951 | -0.1394 | 0.57 | 1 |  | 0.074176 | 58.3735
4.5 | 0.01907 | 1.1119 | 0.00979 | -0.1379 | 0.5405 | 1 |  | 0.07854 | 58.3062
4.75 | 0.01951 | 1.1316 | 0.01008 | -0.1362 | 0.5084 | 1 |  | 0.082903 | 58.001
5 | 0.02001 | 1.1503 | 0.01041 | -0.1343 | 0.4773 | 1 |  | 0.087266 | 57.4863
5.5 | 0.02116 | 1.1868 | 0.01124 | -0.1307 | 0.4255 | 1 |  | 0.095993 | 56.087
5.75 | 0.02175 | 1.2049 | 0.01174 | -0.1289 | 0.4049 | 1 |  | 0.10036 | 55.3977
6 | 0.02235 | 1.2233 | 0.01225 | -0.1272 | 0.3881 | 1 |  | 0.10472 | 54.7338
6.25 | 0.02296 | 1.2416 | 0.01278 | -0.1256 | 0.3739 | 1 |  | 0.10908 | 54.0767
6.5 | 0.02358 | 1.2594 | 0.01334 | -0.1238 | 0.3616 | 1 |  | 0.11345 | 53.4097
6.75 | 0.0242 | 1.2777 | 0.01394 | -0.1222 | 0.3509 | 1 |  | 0.11781 | 52.7975
7 | 0.02489 | 1.2959 | 0.01456 | -0.1206 | 0.3412 | 1 |  | 0.12217 | 52.0651
7.25 | 0.02551 | 1.3144 | 0.01523 | -0.1191 | 0.3303 | 1 |  | 0.12654 | 51.5249
7.5 | 0.02615 | 1.3325 | 0.01592 | -0.1175 | 0.3196 | 1 |  | 0.1309 | 50.956
7.75 | 0.02682 | 1.3496 | 0.01661 | -0.1157 | 0.3092 | 1 |  | 0.13526 | 50.3207
8 | 0.0274 | 1.3671 | 0.01732 | -0.1141 | 0.2986 | 1 |  | 0.13963 | 49.8942
8.25 | 0.02807 | 1.3832 | 0.01804 | -0.1122 | 0.2889 | 1 |  | 0.14399 | 49.2768
8.5 | 0.02876 | 1.3987 | 0.0188 | -0.1103 | 0.2787 | 1 |  | 0.14835 | 48.6335
8.75 | 0.02947 | 1.4141 | 0.01959 | -0.1084 | 0.269 | 1 |  | 0.15272 | 47.9844
9 | 0.03026 | 1.4279 | 0.02041 | -0.1063 | 0.2593 | 1 |  | 0.15708 | 47.1877
9.25 | 0.03103 | 1.4426 | 0.0213 | -0.1044 | 0.2494 | 1 |  | 0.16144 | 46.4905
9.5 | 0.03195 | 1.4544 | 0.02223 | -0.1021 | 0.24 | 1 |  | 0.16581 | 45.5211
9.75 | 0.03282 | 1.4678 | 0.02322 | -0.1001 | 0.229 | 1 |  | 0.17017 | 44.7227
10 | 0.03382 | 1.4789 | 0.02428 | -0.0978 | 0.2187 | 1 |  | 0.17453 | 43.7286
10.25 | 0.03492 | 1.4883 | 0.02543 | -0.0954 | 0.208 | 1 |  | 0.1789 | 42.6203
10.5 | 0.03604 | 1.4987 | 0.02663 | -0.0932 | 0.1968 | 1 |  | 0.18326 | 41.5844
10.75 | 0.03732 | 1.5066 | 0.02795 | -0.0908 | 0.1866 | 1 |  | 0.18762 | 40.3698
11 | 0.03869 | 1.5138 | 0.02937 | -0.0884 | 0.1764 | 1 |  | 0.19199 | 39.1264
11.25 | 0.04008 | 1.5217 | 0.03087 | -0.0862 | 0.1668 | 1 |  | 0.19635 | 37.9666
11.5 | 0.04173 | 1.5261 | 0.03253 | -0.0838 | 0.1586 | 1 |  | 0.20071 | 36.5708
11.75 | 0.0433 | 1.533 | 0.03422 | -0.0817 | 0.15 | 1 |  | 0.20508 | 35.4042
12 | 0.04514 | 1.5364 | 0.0361 | -0.0794 | 0.1432 | 1 |  | 0.20944 | 34.0363
12.25 | 0.04694 | 1.5414 | 0.03803 | -0.0774 | 0.1363 | 1 |  | 0.2138 | 32.8377
12.75 | 0.05104 | 1.5471 | 0.04232 | -0.0735 | 0.1256 | 1 |  | 0.22253 | 30.3115
13 | 0.05329 | 1.5486 | 0.04467 | -0.0717 | 0.1212 | 1 |  | 0.22689 | 29.0599
13.25 | 0.05571 | 1.5489 | 0.04716 | -0.07 | 0.1175 | 1 |  | 0.23126 | 27.8029
13.5 | 0.058 | 1.552 | 0.04963 | -0.0686 | 0.1133 | 1 |  | 0.23562 | 26.7586
13.75 | 0.06059 | 1.5524 | 0.05234 | -0.0673 | 0.1098 | 1 |  | 0.23998 | 25.6214
14 | 0.06347 | 1.5506 | 0.05526 | -0.0661 | 0.1066 | 1 |  | 0.24435 | 24.4304
14.25 | 0.06622 | 1.5515 | 0.05821 | -0.0652 | 0.1026 | 1 |  | 0.24871 | 23.4295
14.5 | 0.0693 | 1.5497 | 0.06142 | -0.0644 | 0.0993 | 1 |  | 0.25307 | 22.3622
14.75 | 0.07262 | 1.5462 | 0.06478 | -0.0638 | 0.0967 | 1 |  | 0.25744 | 21.2917
15 | 0.07585 | 1.5451 | 0.06824 | -0.0634 | 0.0934 | 1 |  | 0.2618 | 20.3705
15.25 | 0.07939 | 1.5417 | 0.07194 | -0.0632 | 0.0904 | 1 |  | 0.26616 | 19.4193
15.5 | 0.08315 | 1.5368 | 0.07577 | -0.0632 | 0.0879 | 1 |  | 0.27053 | 18.4823
15.75 | 0.08707 | 1.5323 | 0.0799 | -0.0634 | 0.0848 | 1 |  | 0.27489 | 17.5985
16 | 0.09124 | 1.5264 | 0.08422 | -0.0639 | 0.082 | 1 |  | 0.27925 | 16.7295
16.25 | 0.09548 | 1.52 | 0.08852 | -0.0646 | 0.0797 | 1 |  | 0.28362 | 15.9196
16.5 | 0.0999 | 1.5137 | 0.09312 | -0.0655 | 0.0772 | 1 |  | 0.28798 | 15.1522
16.75 | 0.10425 | 1.5077 | 0.09755 | -0.0666 | 0.0749 | 1 |  | 0.29234 | 14.4624
17 | 0.10811 | 1.5041 | 0.1014 | -0.0675 | 0.0726 | 1 |  | 0.29671 | 13.9127
17.25 | 0.11323 | 1.4954 | 0.10676 | -0.0693 | 0.07 | 1 |  | 0.30107 | 13.2067
17.5 | 0.11738 | 1.4913 | 0.11098 | -0.0706 | 0.0676 | 1 |  | 0.30543 | 12.7049
17.75 | 0.12257 | 1.4833 | 0.11635 | -0.0728 | 0.0653 | 1 |  | 0.3098 | 12.1017
18 | 0.12837 | 1.4732 | 0.12238 | -0.0756 | 0.0629 | 1 |  | 0.31416 | 11.4762
18.25 | 0.13285 | 1.4692 | 0.12693 | -0.0778 | 0.0608 | 1 |  | 0.31852 | 11.0591