## nbe400
Prop Data: Loop1 Be50 prop | [5 empty] | poly | a | b | c | d | e | f | Geometrical Data |  |  | Cavitation check |  | http://www.mh-aerotools.de/airfoils/hydrofoils.htm
prop_dia | 0.4 |  |  |  |  | eff | -37.3387 | 60.4155 | -40.1003 | 10.8615 | 1.2194 | 0.0056324 | radius (m) | chord (m) | beta ° | Temp (°C) | 15
opt adv | 0.54055 | [5 empty] | a | b | c | d | e | f | 0.0338 | 0.0102 | 76.447 | pvapor (Pa) | 1752.2815
max adv | 0.66774 |  |  |  |  | Pc | 1.5031 | -2.5375 | 1.3544 | -0.24697 | 0.011369 | 0.0065705 | 0.0513 | 0.0141 | 68.2956 | pinf (Pa) | 103335.3632
max eff | 87823 | [5 empty] | a | b | c | d | e | f | 0.0688 | 0.0168 | 61.1262 | dens (kg/m3) | 1025
[6 empty] | Tc | 3.082 | -4.8795 | 2.4205 | -0.42682 | 0.032086 | 0.011964 | 0.0863 | 0.018 | 54.9555 | h (m) | 0.2
adv | effprop | CT (Tc) | CP (Pc) | [9 empty] | 0.10375 | 0.018 | 49.7037 | g (m/s2) | 9.8066
0 | 0 | 0.01226 | 0.006723 | [9 empty] | 0.12125 | 0.0171 | 45.2503
0.0318 | 0.0597 | 0.01234 | 0.006576 | [9 empty] | 0.13875 | 0.0155 | 41.4692
0.06359 | 0.1235 | 0.0125 | 0.006436 | [9 empty] | 0.15625 | 0.0132 | 38.2453 | vboat | omeg (rad/s) | vtip | w tip | Cp crit | v0,69375r | w0,69375r | Cp crit
0.09539 | 0.1922 | 0.01275 | 0.006327 | [9 empty] | 0.17375 | 0.0102 | 35.4803 | 1 | 39.3135 | 7.8627 | 7.926 | -3.2176 | 5.4548 | 5.5457 | -6.5725
0.12719 | 0.2656 | 0.01309 | 0.006269 | [9 empty] | 0.19125 | 0.00583 | 33.0933 | 2 | 39.3135 | 7.8627 | 8.1131 | -3.0709 | 5.4548 | 5.8098 | -5.9884
0.15899 | 0.3426 | 0.01352 | 0.006274 | [9 empty] | 0.2 | 0.00314 | 32.0415 | 3 | 39.3135 | 7.8627 | 8.4156 | -2.8541 | 5.4548 | 6.2253 | -5.2158
0.19078 | 0.4212 | 0.01402 | 0.006351 | [12 empty] | 4 | 39.3135 | 7.8627 | 8.8217 | -2.5974 | 5.4548 | 6.7642 | -4.4178
0.22258 | 0.4988 | 0.01458 | 0.006504 | [12 empty] | 5 | 43.9387 | 8.7877 | 10.1106 | -1.9774 | 6.0965 | 7.8846 | -3.2515 |  | Cla | 6.3527 | Cl=Cla*alfa + Cl0
0.25438 | 0.5731 | 0.01518 | 0.006737 | [12 empty] | 6 | 49.9513 | 9.9903 | 11.6536 | -1.4884 | 6.9307 | 9.1671 | -2.4053 |  | Cl0 | 0.4321 | alfa = (Cl-Cl0)/Cla
0.28617 | 0.6417 | 0.01581 | 0.007051
0.31797 | 0.703 | 0.01646 | 0.007445 | [19 empty] | 0.13875
0.34977 | 0.7561 | 0.01712 | 0.007919 | [12 empty] | tip data | beta |  | 32.045 |  |  |  | 0,69375r |  | beta | 41.4692
0.38156 | 0.8005 | 0.01777 | 0.008471 | [12 empty] | vboat | Re | Cl | alfa | Cp | Fsc |  | Re | Cl | alfa | Cp | Fsc
0.41336 | 0.8365 | 0.01842 | 0.0091 | [12 empty] | 1 | 33458 | 1.899 | 13.2302 | -4 | 0.80439 |  | 87823 | 1.1519 | 6.492 | -3 | 2.1908
0.44516 | 0.9027 | 0.0187 | 0.009221 | [12 empty] | 2 | 34285 | 1.2309 | 7.2045 | -3 | 1.0236 |  | 92172 | 1.2206 | 7.1116 | -3 | 1.9961
0.47696 | 0.9142 | 0.0165 | 0.008609 | [12 empty] | 3 | 35609 | 1.2549 | 7.4209 | -2.75 | 1.0379 |  | 98939 | 1.2571 | 7.4408 | -3 | 1.7386
0.50875 | 0.9226 | 0.01428 | 0.007876 | [12 empty] | 4 | 37388 | 0.8344 | 3.6284 | -1.3 | 1.998 |  | 107710 | 0.8905 | 4.1344 | -1.5 | 2.9452
0.54055 | 0.9271 | 0.01204 | 0.007018 | [12 empty] | 5 | 42884 | 0.5587 | 1.1418 | -0.9 | 2.1971 |  | 125658 | 0.5892 | 1.4169 | -0.9 | 3.6127
0.57235 | 0.9262 | 0.00976 | 0.006031 | [12 empty] | 6 | 48451 | 0.3442 | -0.79278 | -1 | 1.4884 |  | 143879 | 0.3517 | -0.72514 | -0.7 | 3.4362
0.60414 | 0.9154 | 0.007451 | 0.004917
0.63594 | 0.8784 | 0.005089 | 0.003685
0.66774 | 0.7651 | 0.00267 | 0.002331
| 1 | 2 | 3 | 4 | 5 | 6
radius | Re | Re | Re | Re | Re | Re
0.0371 | 19940 | 27915 | 37619 | 48020 | 59317 | 70660
0.0438 | 25545 | 33878 | 44415 | 55931 | 68814 | 81767
0.0504 | 31606 | 40106 | 51222 | 63607 | 77927 | 92344
0.0571 | 38001 | 46524 | 57997 | 71021 | 86627 | 102359
0.0637 | 44541 | 52967 | 64594 | 78023 | 94743 | 111620
0.0704 | 50989 | 59211 | 70798 | 84400 | 102031 | 119847
0.077 | 57132 | 65063 | 76441 | 89997 | 108322 | 126858
0.0837 | 62876 | 70457 | 81500 | 94836 | 113663 | 132724
0.0903 | 68166 | 75362 | 85983 | 98966 | 118130 | 137547
0.097 | 72939 | 79732 | 89869 | 102399 | 121753 | 141374
0.1036 | 77129 | 83508 | 93118 | 105117 | 124526 | 144211
0.1103 | 80682 | 86644 | 95700 | 107110 | 126446 | 146066
0.1169 | 83565 | 89112 | 97599 | 108381 | 127529 | 146964
0.1235 | 85760 | 90900 | 98814 | 108942 | 127799 | 146940
0.1302 | 87219 | 91960 | 99302 | 108759 | 127221 | 145963
0.1368 | 87823 | 92172 | 98939 | 107710 | 125658 | 143879
0.1435 | 87452 | 91411 | 97600 | 105666 | 122969 | 140533
0.1501 | 86073 | 89648 | 95261 | 102611 | 119139 | 135914
0.1568 | 83721 | 86922 | 91967 | 98603 | 114240 | 130108
0.1634 | 80335 | 83172 | 87657 | 93582 | 108207 | 123044
0.1701 | 75478 | 77946 | 81861 | 87052 | 100470 | 114079
0.1767 | 68589 | 70671 | 73984 | 78392 | 90319 | 102413
0.1834 | 59318 | 60993 | 63667 | 67236 | 77342 | 87585
0.19 | 47617 | 48872 | 50879 | 53568 | 61526 | 69592
0.1967 | 33458 | 34285 | 35609 | 37388 | 42884 | 48451
Note on Y21: Not converged

## drive_train
|  |  |  | Summary of results: |  |  |  | Propeller Data:
Input data |  | Cadence Assumption |  | Needed Effort |  | Keel-Chain | Prop Output | Prop. Motion |  |  | Prop. Caracteristics |  |  | Propeller Output
Propeller | nbe400 | RpmCrank | Vn [mps] | P.Crank [W] | Q.Crank [Nm] | Torque [Nm] | Thrust [N] | RPM Prop | wProp [rad/s] | Adv.Ratio | Prop.Eff. | Prop.CP | Prop. CT | P.Prop [W] | T.Prop [N] | Q.Prop [Nm]
Engine | hEng | 85 | 0.5 | 215.2365 | 24.1807 | 5.4749 | 51.0614 | 375.4167 | 39.3135 | 0.063591 | 0.11774 | 0.0804 | 0.049706 | 206.7132 | 51.0614 | 5.2581
Front Gear | 53 | 85 | 1 | 201.9019 | 22.6826 | 5.1357 | 51.5469 | 375.4167 | 39.3135 | 0.12718 | 0.26848 | 0.075419 | 0.050178 | 193.9065 | 51.5469 | 4.9323
Rear Gear | 12 | 85 | 1.5 | 201.2377 | 22.608 | 5.1188 | 54.4391 | 375.4167 | 39.3135 | 0.19077 | 0.42574 | 0.075171 | 0.052993 | 193.2687 | 54.4391 | 4.9161
Drive Eff | 0.9604 | 85 | 2 | 220.078 | 24.7246 | 5.598 | 60.5221 | 375.4167 | 39.3135 | 0.25437 | 0.57177 | 0.082209 | 0.058915 | 211.3629 | 60.5221 | 5.3763
W.Dens | 1025 | 85 | 2.5 | 251.136 | 28.2138 | 6.388 | 67.5494 | 375.4167 | 39.3135 | 0.31796 | 0.69856 | 0.09381 | 0.065756 | 241.191 | 67.5494 | 6.1351
|  | 85 | 3 | 279.1184 | 31.3575 | 7.0998 | 71.7745 | 375.4167 | 39.3135 | 0.38155 | 0.8032 | 0.10426 | 0.069869 | 268.0653 | 71.7745 | 6.8187
Propeller data |  | 85 | 3.5 | 286.8391 | 32.2248 | 7.2962 | 69.4826 | 375.4167 | 39.3135 | 0.44514 | 0.88315 | 0.10715 | 0.067637 | 275.4803 | 69.4826 | 7.0073
diameter | 0.4 | 85 | 4 | 261.333 | 29.3594 | 6.6474 | 58.5217 | 375.4167 | 39.3135 | 0.50873 | 0.93167 | 0.097619 | 0.056968 | 250.9842 | 58.5217 | 6.3842
opt. Adv | 0.54055 | 90 | 4.5 | 278.634 | 29.564 | 6.6937 | 55.9681 | 397.5 | 41.6261 | 0.54053 | 0.93972 | 0.087681 | 0.048597 | 267.6 | 55.9681 | 6.4287
max Adv | 0.66774 | 95 | 5 | 284.7404 | 28.6218 | 6.4804 | 51.1443 | 419.5833 | 43.9387 | 0.56897 | 0.93458 | 0.076186 | 0.039857 | 273.4647 | 51.1443 | 6.2238
max. Eff | 87823 | 102 | 5.5 | 323.0146 | 30.2408 | 6.847 | 52.2395 | 450.5 | 47.1762 | 0.58292 | 0.92692 | 0.069826 | 0.035314 | 310.2232 | 52.2395 | 6.5758
|  | 108 | 6 | 336.5076 | 29.7538 | 6.7367 | 48.9133 | 477 | 49.9513 | 0.60058 | 0.91155 | 0.06128 | 0.029494 | 323.1819 | 48.9133 | 6.4699
Engine data
P @85rpm | 257.3019
Gear Ratio | 4.4167
Note on Q3: CP = (2*PI^4/8)*Pc
Note on R3: CT = (PI^3)/4 * Tc
Note on S3: P = CP*dens*rps^2*D^5
Note on T3: T = CT*dens*rps^2*D^4
Note on U3: Cq = Cp/2pi Q = Cq*dens*rps^2*D^5
Note on C5: Max = 53/12 (4,416667)

## hEng
|  |  | poly 4o | a | b | c | d | e | Original source:
RPM | Torque | Power | torque.rpm | -5.35e-07 | 0.00010613 | -0.0074286 | 0.53153 | -0.086938 | http://users.frii.com/katana/biketext.html
0 | 0 | 0
20 | 8 | 16.7552 | [7 empty] | ft-lb | Nm
40 | 15 | 62.8319 | [7 empty] | 1 | 1.3558
60 | 21.5 | 135.0885 | [7 empty] | 150 | 203.3727
80 | 26.8 | 224.5192
85 | 28.1 | 250.1231
90 | 29.8 | 280.8584
100 | 31.8 | 333.0088
110 | 31.8 | 366.3097
120 | 29.8 | 374.4778
130 | 23 | 313.1121
150 | 0 | 0
|  |  | poly 4o | a | b | c | d | e
|  |  | power.rpm | -1.0192e-05 | 0.0020628 | -0.098586 | 2.8043 | -3.5833 |  | hp | W
[10 empty] | 1 | 745.6999

## draw
insert | r | c | beta | x | y | z | BE50SM |  | -0.25 | -0.035 | Corda | 3.14 | Rota | 32.0415 | x | y | z
| 200 | 3.14 | 32.0415 | 1.9401 | -1.3391 | 200 | 1 | 0.00129 | 0.75 | -0.03371 | 2.355 | -0.10585 | angle | 32.0415 | 1.9401 | -1.3391 | 200
| r | c | beta | 1.9344 | -1.3337 | 200 | 0.99754 | 0.00178 | 0.74754 | -0.03322 | 2.3473 | -0.10431 | 0.84766 | -0.53053 | 1.9344 | -1.3337 | 200
1 | 33.8 | 10.2 | 76.447 | 1.9184 | -1.3187 | 200 | 0.9907 | 0.00314 | 0.7407 | -0.03186 | 2.3258 | -0.10004 | 0.53053 | 0.84766 | 1.9184 | -1.3187 | 200
2 | 51.3 | 14.1 | 68.2956 | 1.8943 | -1.2961 | 200 | 0.98037 | 0.00517 | 0.73037 | -0.02983 | 2.2934 | -0.093666 |  |  | 1.8943 | -1.2961 | 200
3 | 68.8 | 16.8 | 61.1262 | 1.863 | -1.2669 | 200 | 0.96698 | 0.00777 | 0.71698 | -0.02723 | 2.2513 | -0.085502 |  |  | 1.863 | -1.2669 | 200
4 | 86.3 | 18 | 54.9555 | 1.8242 | -1.231 | 200 | 0.95044 | 0.01091 | 0.70044 | -0.02409 | 2.1994 | -0.075643 |  |  | 1.8242 | -1.231 | 200
5 | 103.75 | 18 | 49.7037 | 1.7776 | -1.1882 | 200 | 0.93064 | 0.01457 | 0.68064 | -0.02043 | 2.1372 | -0.06415 |  |  | 1.7776 | -1.1882 | 200
6 | 121.25 | 17.1 | 45.2503 | 1.7235 | -1.1392 | 200 | 0.90775 | 0.01865 | 0.65775 | -0.01635 | 2.0653 | -0.051339 |  |  | 1.7235 | -1.1392 | 200
7 | 138.75 | 15.5 | 41.4692 | 1.6623 | -1.0847 | 200 | 0.88202 | 0.02305 | 0.63202 | -0.01195 | 1.9845 | -0.037523 |  |  | 1.6623 | -1.0847 | 200
8 | 156.25 | 13.2 | 38.2453 | 1.5946 | -1.0252 | 200 | 0.8537 | 0.02766 | 0.6037 | -0.00734 | 1.8956 | -0.023048 |  |  | 1.5946 | -1.0252 | 200
9 | 173.75 | 10.2 | 35.4803 | 1.521 | -0.96167 | 200 | 0.82309 | 0.03238 | 0.57309 | -0.00262 | 1.7995 | -0.0082268 |  |  | 1.521 | -0.96167 | 200
10 | 191.25 | 5.83 | 33.0933 | 1.4421 | -0.89478 | 200 | 0.79048 | 0.0371 | 0.54048 | 0.0021 | 1.6971 | 0.006594 |  |  | 1.4421 | -0.89478 | 200
11 | 200 | 3.14 | 32.0415 | 1.3585 | -0.82521 | 200 | 0.75616 | 0.04176 | 0.50616 | 0.00676 | 1.5893 | 0.021226 |  |  | 1.3585 | -0.82521 | 200
|  |  |  | 1.2709 | -0.75368 | 200 | 0.72043 | 0.04627 | 0.47043 | 0.01127 | 1.4772 | 0.035388 |  |  | 1.2709 | -0.75368 | 200
|  |  |  | 1.18 | -0.68084 | 200 | 0.68359 | 0.05058 | 0.43359 | 0.01558 | 1.3615 | 0.048921 |  |  | 1.18 | -0.68084 | 200
|  |  |  | 1.0866 | -0.60734 | 200 | 0.64594 | 0.05463 | 0.39594 | 0.01963 | 1.2433 | 0.061638 |  |  | 1.0866 | -0.60734 | 200
|  |  |  | 0.99119 | -0.53387 | 200 | 0.60778 | 0.05835 | 0.35778 | 0.02335 | 1.1234 | 0.073319 |  |  | 0.99119 | -0.53387 | 200
|  |  |  | 0.89455 | -0.46094 | 200 | 0.56937 | 0.06171 | 0.31937 | 0.02671 | 1.0028 | 0.083869 |  |  | 0.89455 | -0.46094 | 200
|  |  |  | 0.79731 | -0.38915 | 200 | 0.53099 | 0.06466 | 0.28099 | 0.02966 | 0.88231 | 0.093132 |  |  | 0.79731 | -0.38915 | 200
|  |  |  | 0.69939 | -0.31868 | 200 | 0.49265 | 0.06714 | 0.24265 | 0.03214 | 0.76192 | 0.10092 |  |  | 0.69939 | -0.31868 | 200
|  |  |  | 0.60073 | -0.24963 | 200 | 0.45435 | 0.06911 | 0.20435 | 0.03411 | 0.64166 | 0.10711 |  |  | 0.60073 | -0.24963 | 200
|  |  |  | 0.50205 | -0.18257 | 200 | 0.41638 | 0.07054 | 0.16638 | 0.03554 | 0.52243 | 0.1116 |  |  | 0.50205 | -0.18257 | 200
|  |  |  | 0.40371 | -0.11769 | 200 | 0.37887 | 0.07144 | 0.12887 | 0.03644 | 0.40465 | 0.11442 |  |  | 0.40371 | -0.11769 | 200
|  |  |  | 0.30638 | -0.055218 | 200 | 0.34204 | 0.07186 | 0.09204 | 0.03686 | 0.28901 | 0.11574 |  |  | 0.30638 | -0.055218 | 200
|  |  |  | 0.2106 | 0.0045104 | 200 | 0.30609 | 0.0718 | 0.05609 | 0.0368 | 0.17612 | 0.11555 |  |  | 0.2106 | 0.0045104 | 200
|  |  |  | 0.11672 | 0.061009 | 200 | 0.2712 | 0.07119 | 0.0212 | 0.03619 | 0.066568 | 0.11364 |  |  | 0.11672 | 0.061009 | 200
|  |  |  | 0.025184 | 0.11363 | 200 | 0.2376 | 0.06993 | -0.0124 | 0.03493 | -0.038936 | 0.10968 |  |  | 0.025184 | 0.11363 | 200
|  |  |  | -0.06363 | 0.16177 | 200 | 0.20549 | 0.06792 | -0.04451 | 0.03292 | -0.13976 | 0.10337 |  |  | -0.06363 | 0.16177 | 200
|  |  |  | -0.14946 | 0.20486 | 200 | 0.17504 | 0.06505 | -0.07496 | 0.03005 | -0.23537 | 0.094357 |  |  | -0.14946 | 0.20486 | 200
|  |  |  | -0.23176 | 0.2424 | 200 | 0.14648 | 0.06128 | -0.10352 | 0.02628 | -0.32505 | 0.082519 |  |  | -0.23176 | 0.2424 | 200
|  |  |  | -0.31003 | 0.27413 | 200 | 0.11999 | 0.05662 | -0.13001 | 0.02162 | -0.40823 | 0.067887 |  |  | -0.31003 | 0.27413 | 200
|  |  |  | -0.38366 | 0.29988 | 200 | 0.09576 | 0.05113 | -0.15424 | 0.01613 | -0.48431 | 0.050648 |  |  | -0.38366 | 0.29988 | 200
|  |  |  | -0.45208 | 0.31965 | 200 | 0.07395 | 0.04491 | -0.17605 | 0.00991 | -0.5528 | 0.031117 |  |  | -0.45208 | 0.31965 | 200
|  |  |  | -0.51468 | 0.33368 | 200 | 0.05468 | 0.03812 | -0.19532 | 0.00312 | -0.6133 | 0.0097968 |  |  | -0.51468 | 0.33368 | 200
|  |  |  | -0.57068 | 0.34228 | 200 | 0.03811 | 0.03098 | -0.21189 | -0.00402 | -0.66533 | -0.012623 |  |  | -0.57068 | 0.34228 | 200
|  |  |  | -0.61942 | 0.34597 | 200 | 0.02433 | 0.02374 | -0.22567 | -0.01126 | -0.7086 | -0.035356 |  |  | -0.61942 | 0.34597 | 200
|  |  |  | -0.66042 | 0.34526 | 200 | 0.01338 | 0.01662 | -0.23662 | -0.01838 | -0.74299 | -0.057713 |  |  | -0.66042 | 0.34526 | 200
|  |  |  | -0.69266 | 0.34051 | 200 | 0.00548 | 0.00989 | -0.24452 | -0.02511 | -0.76779 | -0.078845 |  |  | -0.69266 | 0.34051 | 200
|  |  |  | -0.71475 | 0.33185 | 200 | 0.00098 | 0.00382 | -0.24902 | -0.03118 | -0.78192 | -0.097905 |  |  | -0.71475 | 0.33185 | 200
|  |  |  | -0.72377 | 0.32323 | 200 | 0 | -3e-05 | -0.25 | -0.03503 | -0.785 | -0.10999 |  |  | -0.72377 | 0.32323 | 200
|  |  |  | -0.72664 | 0.31284 | 200 | 0.00098 | -0.00332 | -0.24902 | -0.03832 | -0.78192 | -0.12032 |  |  | -0.72664 | 0.31284 | 200
|  |  |  | -0.72071 | 0.29568 | 200 | 0.00548 | -0.00695 | -0.24452 | -0.04195 | -0.76779 | -0.13172 |  |  | -0.72071 | 0.29568 | 200
|  |  |  | -0.70403 | 0.27558 | 200 | 0.01338 | -0.00956 | -0.23662 | -0.04456 | -0.74299 | -0.13992 |  |  | -0.70403 | 0.27558 | 200
|  |  |  | -0.67774 | 0.25278 | 200 | 0.02433 | -0.01127 | -0.22567 | -0.04627 | -0.7086 | -0.14529 |  |  | -0.67774 | 0.25278 | 200
|  |  |  | -0.64268 | 0.22725 | 200 | 0.03811 | -0.01224 | -0.21189 | -0.04724 | -0.66533 | -0.14833 |  |  | -0.64268 | 0.22725 | 200
|  |  |  | -0.59911 | 0.19879 | 200 | 0.05468 | -0.01256 | -0.19532 | -0.04756 | -0.6133 | -0.14934 |  |  | -0.59911 | 0.19879 | 200
|  |  |  | -0.54737 | 0.16741 | 200 | 0.07395 | -0.01229 | -0.17605 | -0.04729 | -0.5528 | -0.14849 |  |  | -0.54737 | 0.16741 | 200
|  |  |  | -0.48803 | 0.13312 | 200 | 0.09576 | -0.01152 | -0.15424 | -0.04652 | -0.48431 | -0.14607 |  |  | -0.48803 | 0.13312 | 200
|  |  |  | -0.42156 | 0.095927 | 200 | 0.11999 | -0.01033 | -0.13001 | -0.04533 | -0.40823 | -0.14234 |  |  | -0.42156 | 0.095927 | 200
|  |  |  | -0.34853 | 0.055817 | 200 | 0.14648 | -0.00882 | -0.10352 | -0.04382 | -0.32505 | -0.13759 |  |  | -0.34853 | 0.055817 | 200
|  |  |  | -0.26964 | 0.012844 | 200 | 0.17504 | -0.00709 | -0.07496 | -0.04209 | -0.23537 | -0.13216 |  |  | -0.26964 | 0.012844 | 200
|  |  |  | -0.18547 | -0.032904 | 200 | 0.20549 | -0.00522 | -0.04451 | -0.04022 | -0.13976 | -0.12629 |  |  | -0.18547 | -0.032904 | 200
|  |  |  | -0.096691 | -0.081099 | 200 | 0.2376 | -0.00323 | -0.0124 | -0.03823 | -0.038936 | -0.12004 |  |  | -0.096691 | -0.081099 | 200
|  |  |  | -0.0037941 | -0.13154 | 200 | 0.2712 | -0.00115 | 0.0212 | -0.03615 | 0.066568 | -0.11351 |  |  | -0.0037941 | -0.13154 | 200
|  |  |  | 0.092686 | -0.18388 | 200 | 0.30609 | 0.00102 | 0.05609 | -0.03398 | 0.17612 | -0.1067 |  |  | 0.092686 | -0.18388 | 200
|  |  |  | 0.19217 | -0.2377 | 200 | 0.34204 | 0.0033 | 0.09204 | -0.0317 | 0.28901 | -0.099538 |  |  | 0.19217 | -0.2377 | 200
|  |  |  | 0.29408 | -0.29285 | 200 | 0.37887 | 0.00563 | 0.12887 | -0.02937 | 0.40465 | -0.092222 |  |  | 0.29408 | -0.29285 | 200
|  |  |  | 0.39774 | -0.34925 | 200 | 0.41638 | 0.00792 | 0.16638 | -0.02708 | 0.52243 | -0.085031 |  |  | 0.39774 | -0.34925 | 200
|  |  |  | 0.5023 | -0.40691 | 200 | 0.45435 | 0.01002 | 0.20435 | -0.02498 | 0.64166 | -0.078437 |  |  | 0.5023 | -0.40691 | 200
|  |  |  | 0.60715 | -0.46606 | 200 | 0.49265 | 0.01177 | 0.24265 | -0.02323 | 0.76192 | -0.072942 |  |  | 0.60715 | -0.46606 | 200
|  |  |  | 0.71142 | -0.52638 | 200 | 0.53099 | 0.0131 | 0.28099 | -0.0219 | 0.88231 | -0.068766 |  |  | 0.71142 | -0.52638 | 200
|  |  |  | 0.81502 | -0.58801 | 200 | 0.56937 | 0.01397 | 0.31937 | -0.02103 | 1.0028 | -0.066034 |  |  | 0.81502 | -0.58801 | 200
|  |  |  | 0.91797 | -0.65085 | 200 | 0.60778 | 0.0144 | 0.35778 | -0.0206 | 1.1234 | -0.064684 |  |  | 0.91797 | -0.65085 | 200
|  |  |  | 1.0195 | -0.71442 | 200 | 0.64594 | 0.0144 | 0.39594 | -0.0206 | 1.2433 | -0.064684 |  |  | 1.0195 | -0.71442 | 200
|  |  |  | 1.1191 | -0.77815 | 200 | 0.68359 | 0.01402 | 0.43359 | -0.02098 | 1.3615 | -0.065877 |  |  | 1.1191 | -0.77815 | 200
|  |  |  | 1.216 | -0.84141 | 200 | 0.72043 | 0.01331 | 0.47043 | -0.02169 | 1.4772 | -0.068107 |  |  | 1.216 | -0.84141 | 200
|  |  |  | 1.3095 | -0.90354 | 200 | 0.75616 | 0.01233 | 0.50616 | -0.02267 | 1.5893 | -0.071184 |  |  | 1.3095 | -0.90354 | 200
|  |  |  | 1.3988 | -0.96388 | 200 | 0.79048 | 0.01114 | 0.54048 | -0.02386 | 1.6971 | -0.07492 |  |  | 1.3988 | -0.96388 | 200
|  |  |  | 1.4834 | -1.0218 | 200 | 0.82309 | 0.0098 | 0.57309 | -0.0252 | 1.7995 | -0.079128 |  |  | 1.4834 | -1.0218 | 200
|  |  |  | 1.5625 | -1.0766 | 200 | 0.8537 | 0.00836 | 0.6037 | -0.02664 | 1.8956 | -0.08365 |  |  | 1.5625 | -1.0766 | 200
|  |  |  | 1.6354 | -1.1277 | 200 | 0.88202 | 0.00688 | 0.63202 | -0.02812 | 1.9845 | -0.088297 |  |  | 1.6354 | -1.1277 | 200
|  |  |  | 1.7014 | -1.1745 | 200 | 0.90775 | 0.0054 | 0.65775 | -0.0296 | 2.0653 | -0.092944 |  |  | 1.7014 | -1.1745 | 200
|  |  |  | 1.76 | -1.2164 | 200 | 0.93064 | 0.00398 | 0.68064 | -0.03102 | 2.1372 | -0.097403 |  |  | 1.76 | -1.2164 | 200
|  |  |  | 1.8104 | -1.253 | 200 | 0.95044 | 0.00265 | 0.70044 | -0.03235 | 2.1994 | -0.10158 |  |  | 1.8104 | -1.253 | 200
|  |  |  | 1.8525 | -1.2837 | 200 | 0.96698 | 0.00146 | 0.71698 | -0.03354 | 2.2513 | -0.10532 |  |  | 1.8525 | -1.2837 | 200
|  |  |  | 1.8864 | -1.3088 | 200 | 0.98037 | 0.00041 | 0.73037 | -0.03459 | 2.2934 | -0.10861 |  |  | 1.8864 | -1.3088 | 200
|  |  |  | 1.9124 | -1.3283 | 200 | 0.9907 | -0.00046 | 0.7407 | -0.03546 | 2.3258 | -0.11134 |  |  | 1.9124 | -1.3283 | 200
|  |  |  | 1.9296 | -1.3413 | 200 | 0.99754 | -0.00107 | 0.74754 | -0.03607 | 2.3473 | -0.11326 |  |  | 1.9296 | -1.3413 | 200
|  |  |  | 1.9358 | -1.346 | 200 | 1 | -0.0013 | 0.75 | -0.0363 | 2.355 | -0.11398 |  |  | 1.9358 | -1.346 | 200