## PowerOutput
Input data |  | Cadence Assumption |  | Engine Output |  | Prop. Motion |  |  | Prop. Caracteristics |  |  | Propeller Output |  |  | Ideal from motor
Propeller | Nemo_CR | RpmCrank | Vn [mps] | P.Crank [W] | Q.Crank [Nm] | RPM Prop | wProp [rad/s] | Adv.Ratio | Prop.Eff. | Prop.CP | Prop. CT | P.Prop [W] | T.Prop [N] | Q.Prop [Nm] | P.Prop [W] | T.Prop [N] | Q.Prop [Nm]
Engine | HumanEngine | 85 | 0.5 | 301.272 | 33.8615 | 375.4167 | 39.3135 | 0.066938 | 0.17158 | 0.17389 | 0.1444 | 345.9354 | 120.8237 | 8.7994 | 49.6443 | 17.0356 | 1.2628
Front Gear | 53 | 85 | 1 | 301.272 | 33.8615 | 375.4167 | 39.3135 | 0.13388 | 0.37756 | 0.16763 | 0.14954 | 333.4951 | 125.1276 | 8.483 | 109.2432 | 41.2456 | 2.7788
Rear Gear | 12 | 85 | 1.5 | 301.272 | 33.8615 | 375.4167 | 39.3135 | 0.20081 | 0.57096 | 0.18174 | 0.16441 | 361.5505 | 137.5694 | 9.1966 | 165.2012 | 62.8817 | 4.2021
Drive Eff | 0.9604 | 85 | 2 | 301.272 | 33.8615 | 375.4167 | 39.3135 | 0.26775 | 0.72873 | 0.20957 | 0.18125 | 416.9252 | 151.6605 | 10.6051 | 210.8527 | 76.8276 | 5.3634
W.Dens | 1025 | 85 | 2.5 | 301.272 | 33.8615 | 375.4167 | 39.3135 | 0.33469 | 0.84572 | 0.22868 | 0.18392 | 454.9483 | 153.8914 | 11.5723 | 244.7015 | 82.7794 | 6.2244
|  | 85 | 3 | 301.272 | 33.8615 | 375.4167 | 39.3135 | 0.40163 | 0.92429 | 0.21465 | 0.15809 | 427.027 | 132.2766 | 10.8621 | 267.4351 | 82.3957 | 6.8026
Propeller data |  | 85 | 3.5 | 301.272 | 33.8615 | 375.4167 | 39.3135 | 0.46857 | 0.96404 | 0.15493 | 0.10147 | 308.2196 | 84.9003 | 7.84 | 278.9379 | 76.831 | 7.0952
diameter | 0.38 | 95 | 4 | 352.7116 | 35.1313 | 419.5833 | 43.9387 | 0.47914 | 0.96616 | 0.14171 | 0.090628 | 393.6007 | 94.7226 | 8.958 | 327.2801 | 79.051 | 7.4486
opt. Adv | 0.569 | 105 | 4.5 | 388.8757 | 34.9789 | 463.75 | 48.5638 | 0.48769 | 0.96688 | 0.13045 | 0.081704 | 489.2068 | 104.3201 | 10.0735 | 361.1072 | 77.5884 | 7.4357
max Adv | 0.569 | 120 | 5 | 388.8139 | 30.9078 | 530 | 55.5015 | 0.47415 | 0.96532 | 0.14806 | 0.09578 | 828.7934 | 159.7281 | 14.9328 | 360.4672 | 69.5933 | 6.4947
max. Eff | 0.9701 | 135 | 5.5 | 280.3326 | 20.2408 | 596.25 | 62.4392 | 0.46361 | 0.96261 | 0.16083 | 0.10644 | 1281.8451 | 224.6659 | 20.5295 | 259.1659 | 45.3594 | 4.1507
|  | 150 | 6 | 4.813 | 0.28584 | 662.5 | 69.3768 | 0.45518 | 0.95957 | 0.17038 | 0.1147 | 1862.744 | 298.8744 | 26.8497 | 4.4356 | 0.70938 | 0.063934
Engine data
P @85rpm | 301.272
Gear Ratio | 4.4167
Note on N3: CP = (2*PI^4/8)*Pc
Note on O3: CT = (PI^3)/4 * Tc
Note on P3: P = CP*dens*rps^2*D^5
Note on Q3: T = CT*dens*rps^2*D^4
Note on R3: Q= P/w(rad/s)
Note on C5: Max = 53/12 (4,416667)

## HumanEngine
|  |  | poly 4o | a | b | c | d | e | Original source:
RPM | Torque | Power | torque.rpm | -4.1265e-07 | 7.7501e-05 | -0.0068121 | 0.67494 | -0.3459 | http://users.frii.com/katana/biketext.html
0 | 0 | 0
20 | 10 | 20.944 | [7 empty] | ft-lb | Nm
40 | 20 | 83.7758 | [7 empty] | 1 | 1.3558
60 | 28 | 175.9292
80 | 33 | 276.4602
85 | 34 | 302.6401
90 | 34 | 320.4425
100 | 34 | 356.0472
110 | 34 | 391.6519
120 | 32 | 402.1239
130 | 25 | 340.3392
150 | 0 | 0
|  |  | poly 4o | a | b | c | d | e
|  |  | power.rpm | -8.9452e-06 | 0.0016673 | -0.066281 | 2.6822 | -4.8196 |  | hp | W
[10 empty] | 1 | 745.6999

## Prop_B2
[6 empty] | 5o grau | a | b | c | d | e | f
prop_dia | 0.4 |  |  |  | eff/adv | coefs | -76.0544 | 68.2149 | -32.9124 | 7.0447 | 2.3185 | 4.7738e-05
opt adv | 0.4071 |  | T=Pn/V
max adv | 0.4442 |  |  |  |  | 7o grau | a | b | c | d | e | f | g | h
max eff | 0.9098 |  |  |  | ct/adv | coefs | -51.6008 | 135.5401 | -113.2666 | 41.0795 | -7.0373 | 0.56649 | -0.013693 | 0.0081702
adv | effprop | CT (Tc) | CP (Pc) | cl_avg | cd_avg | CQ
0 | 0 | 0.008157 | 0.003295 | 10.247 | 0.5676 | 0.00052442
0.03701 | 0.0949 | 0.008211 | 0.003204 | 10.442 | 0.5045 | 0.00050993
0.07403 | 0.1974 | 0.008338 | 0.003127 | 10.658 | 0.4305 | 0.00049768
0.11104 | 0.3069 | 0.008546 | 0.003092 | 10.864 | 0.3547 | 0.00049211
0.14805 | 0.4195 | 0.008826 | 0.003115 | 11.046 | 0.2833 | 0.00049577
0.18506 | 0.5289 | 0.009161 | 0.003205 | 11.195 | 0.2199 | 0.00051009
0.22208 | 0.6285 | 0.009532 | 0.003368 | 11.31 | 0.1662 | 0.00053603
0.25909 | 0.7134 | 0.009922 | 0.003604 | 11.393 | 0.1228 | 0.00057359
0.2961 | 0.7933 | 0.0103 | 0.003846 | 11.41 | 0.08325 | 0.00061211
0.33311 | 0.8809 | 0.009371 | 0.003544 | 0.9932 | 0.03428 | 0.00056405
0.37013 | 0.903 | 0.007197 | 0.00295 | 0.7384 | 0.02301 | 0.00046951
0.40714 | 0.9098 | 0.004973 | 0.002225 | 0.4953 | 0.01683 | 0.00035412
0.44415 | 0.8777 | 0.002695 | 0.001364 | 0.2646 | 0.01489 | 0.00021709

## Nemo_CR
|  |  |  | poly | a | b | c | d | e | f
prop_dia | 0.38 |  |  | coefs | -63.9948 | 101.3352 | -61.9951 | 13.871 | 1.8201 | 0.0042372
opt adv | 0.569 |  |  |  | a | b | c | d | e | f
max adv | 0.569 |  |  | Pc | 3.529 | -4.8925 | 2.096 | -0.29576 | 0.0096298 | 0.0072859
max eff | 0.9701 |  |  |  | a | b | c | d | e | f
|  |  |  | Tc | 8.1697 | -10.4497 | 4.0595 | -0.54039 | 0.033032 | 0.01782
adv | effprop | CT (Tc) | CP (Pc)
0 | 0 | 0.01796 | 0.007368
0.03347 | 0.0845 | 0.01818 | 0.007203
0.06694 | 0.1753 | 0.01852 | 0.007071
0.10041 | 0.2723 | 0.01899 | 0.007005
0.13388 | 0.3731 | 0.0196 | 0.007033
0.16735 | 0.4739 | 0.02031 | 0.007173
0.20082 | 0.57 | 0.02111 | 0.007437
0.23429 | 0.6571 | 0.02196 | 0.007831
0.26776 | 0.7318 | 0.02284 | 0.008357
0.30124 | 0.7927 | 0.02372 | 0.009015
0.33471 | 0.8442 | 0.02459 | 0.009751
0.36818 | 0.9008 | 0.02357 | 0.009634
0.40165 | 0.9227 | 0.02002 | 0.008715
0.43512 | 0.9402 | 0.01638 | 0.007578
0.46859 | 0.955 | 0.01266 | 0.006213
0.50206 | 0.9664 | 0.008878 | 0.004612
0.53553 | 0.9701 | 0.005022 | 0.002772
0.569 | 0.9061 | 0.001092 | 0.0006859

## Plan3
V(m/s) | rpm | Dbeta | T(N) | Q(N-m) | Pshaft(W) | Volts | Amps | effmot | adv | effprop | CT | CP D | V(m/s) | eff Pe | lec | Pprop | cl_avg c | d_avg
0 | 375.4 | 0 | 58.25 | 4.539 | 178.4 | 376.875 | 1.4753 | 0.3209 | 0 | 0 | 0.01796 | 0.007368 | 1.001 | 0 | 556 | 0 | 1.0302 | 0.5133
0.25 | 375.4 | 0 | 58.94 | 4.438 | 174.4 | 376.865 | 1.4647 | 0.316 | 0.03347 | 0.0845 | 0.01818 | 0.007203 | 0.7876 | 0.0267 | 552 | 14.74 | 1.0485 | 0.4579
0.5 | 375.4 | 0 | 60.04 | 4.356 | 171.3 | 376.856 | 1.4562 | 0.3121 | 0.06694 | 0.1753 | 0.01852 | 0.007071 | 0.6327 | 0.0547 | 548.8 | 30.02 | 1.068 | 0.3961
0.75 | 375.4 | 0 | 61.59 | 4.316 | 169.7 | 376.852 | 1.452 | 0.3101 | 0.10041 | 0.2723 | 0.01899 | 0.007005 | 0.5236 | 0.0844 | 547.2 | 46.19 | 1.0874 | 0.3322
1 | 375.4 | 0 | 63.55 | 4.333 | 170.3 | 376.854 | 1.4538 | 0.3109 | 0.13388 | 0.3731 | 0.0196 | 0.007033 | 0.4469 | 0.116 | 547.9 | 63.55 | 1.1054 | 0.27
1.25 | 375.4 | 0 | 65.87 | 4.419 | 173.7 | 376.863 | 1.4628 | 0.3152 | 0.16735 | 0.4739 | 0.02031 | 0.007173 | 0.3919 | 0.1494 | 551.3 | 82.34 | 1.1215 | 0.2123
1.5 | 375.4 | 0 | 68.45 | 4.582 | 180.1 | 376.88 | 1.4798 | 0.323 | 0.20082 | 0.57 | 0.02111 | 0.007437 | 0.3514 | 0.1841 | 557.7 | 102.7 | 1.1353 | 0.1608
1.75 | 375.4 | 0 | 71.21 | 4.825 | 189.7 | 376.905 | 1.5052 | 0.3343 | 0.23429 | 0.6571 | 0.02196 | 0.007831 | 0.3207 | 0.2197 | 567.3 | 124.6 | 1.1465 | 0.1166
2 | 375.4 | 0 | 74.07 | 5.149 | 202.4 | 376.939 | 1.5392 | 0.3489 | 0.26776 | 0.7318 | 0.02284 | 0.008357 | 0.2966 | 0.2553 | 580.2 | 148.1 | 1.1553 | 0.08011
2.25 | 375.4 | 0 | 76.93 | 5.555 | 218.4 | 376.982 | 1.5817 | 0.3662 | 0.30124 | 0.7927 | 0.02372 | 0.009015 | 0.2771 | 0.2903 | 596.3 | 173.1 | 1.1618 | 0.05121
2.5 | 375.4 | 0 | 79.75 | 6.008 | 236.2 | 377.029 | 1.6292 | 0.3845 | 0.33471 | 0.8442 | 0.02459 | 0.009751 | 0.2608 | 0.3246 | 614.2 | 199.4 | 1.1654 | 0.02732
2.75 | 375.4 | 0 | 76.43 | 5.935 | 233.3 | 377.022 | 1.6216 | 0.3817 | 0.36818 | 0.9008 | 0.02357 | 0.009634 | 0.2295 | 0.3438 | 611.4 | 210.2 | 1.0777 | 0.002493
3 | 375.4 | 0 | 64.92 | 5.37 | 211.1 | 376.962 | 1.5623 | 0.3584 | 0.40165 | 0.9227 | 0.02002 | 0.008715 | 0.1807 | 0.3307 | 588.9 | 194.8 | 0.8869 | 0.001285
3.25 | 375.4 | 0 | 53.1 | 4.669 | 183.6 | 376.889 | 1.4889 | 0.3271 | 0.43512 | 0.9402 | 0.01638 | 0.007578 | 0.1376 | 0.3075 | 561.2 | 172.6 | 0.703 | 0.001119
3.5 | 375.4 | 0 | 41.06 | 3.828 | 150.5 | 376.801 | 1.4008 | 0.2851 | 0.46859 | 0.955 | 0.01266 | 0.006213 | 0.0995 | 0.2723 | 527.8 | 143.7 | 0.5268 | 0.001061
3.75 | 375.4 | 0 | 28.79 | 2.842 | 111.7 | 376.698 | 1.2976 | 0.2285 | 0.50206 | 0.9664 | 0.008878 | 0.004612 | 0.0655 | 0.2209 | 488.8 | 108 | 0.3586 | 0.001169
4 | 375.4 | 0 | 16.28 | 1.708 | 67.14 | 376.579 | 1.1789 | 0.1512 | 0.53553 | 0.9701 | 0.005022 | 0.002772 | 0.0349 | 0.1467 | 443.9 | 65.14 | 0.1984 | 0.001479
4.25 | 375.4 | 0 | 3.542 | 0.4226 | 16.61 | 376.444 | 1.0443 | 0.0423 | 0.569 | 0.9061 | 0.001092 | 0.0006859 | 0.0072 | 0.0383 | 393.1 | 15.05 | 0.0461 | 0.001953
4.5 | 375.4 | 0 | -5.547 | -0.1883 | -7.404 | 376.38 | 0.9803 | -0.0201 | 0.60247 | 3.3715 | -0.001711 | -0.0003057 | -0.0106 | -0.0677 | 369 | -24.96 | -0.0392 | 0.02043
4.75 | 375.4 | 0 | -7.132 | -0.1026 | -4.035 | 376.389 | 0.9893 | -0.0108 | 0.63594 | 8.3948 | -0.002199 | -0.0001666 | -0.0129 | -0.091 | 372.3 | -33.87 | -0.042 | 0.03219
5 | 375.4 | 0 | -8.934 | 0.1953 | E-01 0,7677 | 376.402 | 1.002 | 0.002 | 0.66941 | -58.1876 | -0.002755 | 3.17e-05 | -0.0154 | -0.1184 | 377.2 | -44.67 | -0.0425 | 0.04508
5.25 | 375.4 | 0 | -11.11 | 0.1684 | 6.619 | 376.418 | 1.0176 | 0.0173 | 0.70288 | -8.8121 | -0.003426 | 0.0002733 | -0.0182 | -0.1523 | 383.1 | -58.33 | -0.0424 | 0.05926
5.5 | 375.4 | 0 | -13.67 | 0.3399 | 13.36 | 376.436 | 1.0356 | 0.0343 | 0.73635 | -5.6251 | -0.004215 | 0.0005518 | -0.0214 | -0.1928 | 389.8 | -75.17 | -0.0422 | 0.07428
5.75 | 375.4 | 0 | -16.64 | 0.532 | 20.91 | 376.456 | 1.0557 | 0.0526 | 0.76982 | -4.5747 | -0.005131 | 0.0008634 | -0.0249 | -0.2407 | 397.4 | -95.67 | -0.042 | 0.09002
6 | 375.4 | 0 | -20.03 | 0.7427 | 29.2 | 376.478 | 1.0778 | 0.072 | 0.80329 | -4.1161 | -0.006177 | 0.001205 | -0.0288 | -0.2962 | 405.8 | -120.2 | -0.0418 | 0.1063
6.25 | 375.4 | 0 | -23.85 | 0.9704 | 38.15 | 376.502 | 1.1016 | 0.092 | 0.83677 | -3.907 | -0.007354 | 0.001575 | -0.0329 | -0.3593 | 414.8 | -149 | -0.0416 | 0.1228
6.5 | 375.4 | 0 | -28.1 | 1.214 | 47.71 | 376.527 | 1.1271 | 0.1124 | 0.87024 | -3.8279 | -0.008665 | 0.00197 | -0.0373 | -0.4303 | 424.4 | -182.6 | -0.0413 | 0.1395
6.75 | 375.4 | 0 | -32.78 | 1.471 | 57.83 | 376.554 | 1.154 | 0.1331 | 0.90371 | -3.8268 | -0.01011 | 0.002387 | -0.0419 | -0.5092 | 434.6 | -221.3 | -0.0411 | 0.1563
7 | 375.4 | 0 | -37.91 | 1.741 | 68.45 | 376.582 | 1.1823 | 0.1537 | 0.93718 | -3.8769 | -0.01169 | 0.002826 | -0.0467 | -0.596 | 445.2 | -265.4 | -0.0409 | 0.173
7.25 | 375.4 | 0 | -43.48 | 2.023 | 79.53 | 376.612 | 1.2119 | 0.1743 | 0.97065 | -3.9636 | -0.01341 | 0.003284 | -0.0518 | -0.6907 | 456.4 | -315.2 | -0.0407 | 0.1895
7.5 | 375.4 | 0 | -49.49 | 2.316 | 91.03 | 376.642 | 1.2425 | 0.1945 | 1.0041 | -4.0778 | -0.01526 | 0.003758 | -0.057 | -0.7932 | 468 | -371.2 | -0.0405 | 0.2059
7.75 | 375.4 | 0 | -55.96 | 2.618 | 102.9 | 376.674 | 1.2741 | 0.2144 | 1.0376 | -4.2139 | -0.01726 | 0.004249 | -0.0624 | -0.9036 | 479.9 | -433.7 | -0.0403 | 0.222
8 | 375.4 | 0 | -62.87 | 2.929 | 115.1 | 376.707 | 1.3067 | 0.2339 | 1.0711 | -4.368 | -0.01939 | 0.004754 | -0.0679 | -1.0217 | 492.2 | -502.9 | -0.0401 | 0.2378