## Nemo_CR
Nemo_CR: 380mm, 3,5m/s, 300W @ 375,417rpm
Medium input |  | Stations Input | [6 empty] | Propeller Output |  |  | Stations Output | [6 empty] | Output for QPROP (Replace special characters when exporting to txt)
ro [kg/m3] | 1025 | num | r [m] | Profile | alfa ° | CL | CD |  | Pc | 0.12038 |  | Beta ang ° | +atk ang ° | c [mm] | c [pol] | Re | Ma |  | Nemo_CR: 380mm, 3,5m/s, 300W @ 375,417rpm
dvisc [Pa.s] | 0.001002 | 0 | 0 | CR001 | 4.25 | 0.9242 | 0.01449 |  | w [rpm] | 375.417 |  | 90 | 90.0742 | 0 | 0 | 0 | 0.0023633 | 0
vsound [m/s] | 1481 | 1 | 0.025 | CR001 | 4.25 | 0.9242 | 0.01449 |  | w [rad/s] | 39.3136 |  | 75.4495 | 75.5237 | 6.4196 | 0.25274 | 3131.4951 | 0.0024471 | 2.5e-05 | 2 | 0.19 |  |  | ! Nblades [ R ]
|  | 2 | 0.043333 | CR001 | 4.25 | 0.9242 | 0.01449 |  | adv ratio | 0.46857 |  | 65.7769 | 65.8511 | 15.3402 | 0.60394 | 13894.9721 | 0.0026215 | 4.3333e-05
Boat Input |  | 3 | 0.061667 | CR001 | 4.25 | 0.9242 | 0.01449 |  | v'/V | 0.16376 |  | 57.3708 | 57.445 | 22.9948 | 0.90531 | 32470.8758 | 0.0028718 | 6.1667e-05 | 0.41333 | 6.5946 |  |  | ! CL0 CL_a
P [W] | 300 | 4 | 0.08 | CR001 | 4.25 | 0.9242 | 0.01449 |  | eff | 88.55% |  | 50.2874 | 50.3616 | 27.5694 | 1.0854 | 55772.1284 | 0.0031713 | 8e-05 | -0.0434 | 1.1694 |  |  | ! CLmin Clmax
V [m/s] | 3.5 | 5 | 0.098333 | CR001 | 4.25 | 0.9242 | 0.01449 |  | Thrust C | 0.11447 |  | 44.4066 | 44.4808 | 28.9945 | 1.1415 | 79949.3992 | 0.0035168 | 9.8333e-05
eng rpm | 85 | 6 | 0.11667 | CR001 | 4.25 | 0.9242 | 0.01449 |  | Thrust [N] | 81.5052 |  | 39.5423 | 39.6165 | 27.9772 | 1.1015 | 101379.432 | 0.0038953 | 0.00011667 | 0.01315 | 0.018812 | 0.051698 | 0.5312 | ! CD0 CD2u CD2l CLCD0
gear ratio | 4.4167 | 7 | 0.135 | CR001 | 4.25 | 0.9242 | 0.01449 |  | Torq [Nm] | 8.1942 |  | 35.5064 | 35.5806 | 25.2075 | 0.99242 | 116440.05 | 0.0042912 | 0.000135 | 100000 | -0.5 |  |  | ! REref Reexp
|  | 8 | 0.15333 | CR001 | 4.25 | 0.9242 | 0.01449 |  |  |  |  | 32.1353 | 32.2094 | 20.9416 | 0.82447 | 120449.2634 | 0.0047044 | 0.00015333
Propeller geometry |  | 9 | 0.17167 | CR001 | 4.25 | 0.9242 | 0.01449 |  |  |  |  | 29.2956 | 29.3697 | 14.864 | 0.5852 | 104421.6883 | 0.0051323 | 0.00017167 | 1 | 0.001 | 1 |  | ! Rfac Cfac Bfac
Blades | 2 | 10 | 0.19 | CR001 | 4.25 | 0.9242 | 0.01449 |  |  |  |  | 26.882 | 26.9562 | 0 | 0 | 0 | 0.0055697 | 0.00019 | 0 | 0 | 0 |  | ! Radd Cadd Badd
Hub_dia [m] | 0.05
Prop_dia [m] | 0.38 | [17 empty] | # r | chord | beta° | [ CL0 | CL_a | Clmin | Clmax | CD0 | CD2u | CD2l | CLCD0 | REref | REexp ]
[19 empty] | 0.025 | 6.4196 | 75.4495 | 0.41333 | 6.5946 | -0.0434 | 1.1694 | 0.01315 | 0.018812 | 0.051698 | 0.5312 | 100000
Propeller Name |  | Stations Calculations | [16 empty] | 0.043333 | 15.3402 | 65.7769 | 0.41333 | 6.5946 | -0.0434 | 1.1694 | 0.01315 | 0.018812 | 0.051698 | 0.5312 | 100000
Nemo_CR |  | r/R | D/L | f | F | x | G | I1 | Int | I2 | Int | J1 | Int | J2 | Int | W/V | c/R |  | 0.061667 | 22.9948 | 57.3708 | 0.41333 | 6.5946 | -0.0434 | 1.1694 | 0.01315 | 0.018812 | 0.051698 | 0.5312 | 100000
|  | 0 | 0.015678 | 2.3568 | 0.93961 | 0 | 0 | 0 | 0 | 0 | 0 | 0 | 0 | 0 | 0 | 1 | 0 |  | 0.08 | 27.5694 | 50.2874 | 0.41333 | 6.5946 | -0.0434 | 1.1694 | 0.01315 | 0.018812 | 0.051698 | 0.5312 | 100000
|  | 0.13158 | 0.015678 | 2.0467 | 0.91755 | 0.28081 | 0.067065 | 0.033326 | 0.0021925 | 0.22798 | 0.014999 | 0.035453 | 0.0023324 | 0.0012956 | 8.5239e-05 | 1.0355 | 0.033788 |  | 0.098333 | 28.9945 | 44.4066 | 0.41333 | 6.5946 | -0.0434 | 1.1694 | 0.01315 | 0.018812 | 0.051698 | 0.5312 | 100000
|  | 0.22807 | 0.015678 | 1.8193 | 0.89632 | 0.48674 | 0.17168 | 0.15157 | 0.011113 | 0.061271 | 0.028954 | 0.15781 | 0.011657 | 0.015114 | 0.00087692 | 1.1093 | 0.080738 |  | 0.11667 | 27.9772 | 39.5423 | 0.41333 | 6.5946 | -0.0434 | 1.1694 | 0.01315 | 0.018812 | 0.051698 | 0.5312 | 100000
|  | 0.32456 | 0.015678 | 1.5919 | 0.86951 | 0.69267 | 0.28192 | 0.35772 | 0.035684 | 0.12087 | 0.037741 | 0.36998 | 0.03712 | 0.059978 | 0.0044998 | 1.2152 | 0.12103 |  | 0.135 | 25.2075 | 35.5064 | 0.41333 | 6.5946 | -0.0434 | 1.1694 | 0.01315 | 0.018812 | 0.051698 | 0.5312 | 100000
|  | 0.42105 | 0.015678 | 1.3645 | 0.83551 | 0.8986 | 0.37326 | 0.61768 | 0.082743 | 0.17087 | 0.051816 | 0.6375 | 0.085727 | 0.1424 | 0.014264 | 1.3419 | 0.1451 |  | 0.15333 | 20.9416 | 32.1353 | 0.41333 | 6.5946 | -0.0434 | 1.1694 | 0.01315 | 0.018812 | 0.051698 | 0.5312 | 100000
|  | 0.51754 | 0.015678 | 1.1371 | 0.79212 | 1.1045 | 0.43531 | 0.88837 | 0.1554 | 0.20009 | 0.069713 | 0.91677 | 0.16071 | 0.2519 | 0.033287 | 1.4881 | 0.1526 |  | 0.17167 | 14.864 | 29.2956 | 0.41333 | 6.5946 | -0.0434 | 1.1694 | 0.01315 | 0.018812 | 0.051698 | 0.5312 | 100000
|  | 0.61404 | 0.015678 | 0.90965 | 0.73617 | 1.3105 | 0.46525 | 1.129 | 0.25273 | 0.20775 | 0.089389 | 1.1662 | 0.26121 | 0.36851 | 0.063219 | 1.6483 | 0.14725
|  | 0.71053 | 0.015678 | 0.68224 | 0.66263 | 1.5164 | 0.4618 | 1.2989 | 0.36987 | 0.19684 | 0.10891 | 1.3437 | 0.3823 | 0.46821 | 0.10359 | 1.8158 | 0.13267
|  | 0.80702 | 0.015678 | 0.45483 | 0.56236 | 1.7223 | 0.42058 | 1.3453 | 0.49744 | 0.16959 | 0.12659 | 1.3943 | 0.51439 | 0.52139 | 0.15133 | 1.9906 | 0.11022
|  | 0.90351 | 0.015678 | 0.22741 | 0.41327 | 1.9282 | 0.32568 | 1.1674 | 0.61867 | 0.12372 | 0.14074 | 1.2126 | 0.64017 | 0.47779 | 0.19954 | 2.1717 | 0.078231
|  | 1 | 0.015678 | 0 | 0 | 2.1342 | 0 | 0 | 0.675 | 0 | 0.14671 | 0 | 0.69867 | 0 | 0.22259 | 2.3568 | 0
Note on M3: Diego Montero: <=0,2, ponto de projeto

## Larrabee
Larrabee Prop: 355,6mm, 200W @ 650rpm
Medium input |  | Stations Input | [6 empty] | Propeller Output |  |  | Stations Output | [5 empty] | Output for QPROP (Replace special characters when exporting to txt)
ro [kg/m3] | 1025 | num | r [m] | Profile | alfa ° | CL | CD |  | Pc | 0.14553 |  | Beta ang ° | +atk ang ° | c [mm] | c [pol] | Re | Ma | Larrabee Prop: 355,6mm, 200W @ 650rpm
dvisc [Pa.s] | 0.001002 | 0 | 0 | E193 | 1.25 | 0.536 | 0.01744 |  | w [rpm] | 650 |  | 90 | 90.0218 | 0 | 0 | 0 | 0.0020257
vsound [m/s] | 1481 | 1 | 0.01823 | E193 | 1.25 | 0.536 | 0.01744 |  | w [rad/s] | 68.0678 |  | 68.6195 | 68.6413 | 7.7697 | 0.3059 | 2642.8632 | 0.0021898 | 2 | 0.1778 |  |  | ! Nblades [ R ]
|  | 2 | 0.03596 | E193 | 1.25 | 0.536 | 0.01744 |  | adv ratio | 0.24788 |  | 52.3222 | 52.344 | 17.6651 | 0.69548 | 14147.8454 | 0.0026138
Boat Input |  | 3 | 0.05369 | E193 | 1.25 | 0.536 | 0.01744 |  | v'/V | 0.11301 |  | 40.9343 | 40.9561 | 21.3702 | 0.84135 | 31192.1536 | 0.0031905 | 0.35384 | 6.5102 |  |  | ! CL0 CL_a
P [W] | 200 | 4 | 0.07142 | E193 | 1.25 | 0.536 | 0.01744 |  | eff | 85.86% |  | 33.1033 | 33.1251 | 21.0281 | 0.82788 | 49359.6927 | 0.0038572 | -0.4367 | 1.1473 |  |  | ! CLmin Clmax
V [m/s] | 3 | 5 | 0.08915 | E193 | 1.25 | 0.536 | 0.01744 |  | Thrust C | 0.12776 |  | 27.5785 | 27.6004 | 19.1254 | 0.75297 | 66392.9272 | 0.0045699
eng rpm | 87 | 6 | 0.10688 | E193 | 1.25 | 0.536 | 0.01744 |  | Thrust [N] | 58.5236 |  | 23.5411 | 23.5629 | 16.7012 | 0.65753 | 80817.8026 | 0.0053135 | 0.01482 | 0.023392 | 0.078428 | 0.2716 | ! CD0 CD2u CD2l CLCD0
gear ratio | 7.4713 | 7 | 0.12461 | E193 | 1.25 | 0.536 | 0.01744 |  | Torq [Nm] | 3.0043 |  | 20.4896 | 20.5114 | 14.0809 | 0.55437 | 90823.4296 | 0.0060748 | 100000 | -0.5 |  |  | ! REref Reexp
|  | 8 | 0.14234 | E193 | 1.25 | 0.536 | 0.01744 |  |  |  |  | 18.1146 | 18.1364 | 11.2274 | 0.44203 | 93249.8531 | 0.006848
Propeller geometry |  | 9 | 0.16007 | E193 | 1.25 | 0.536 | 0.01744 |  |  |  |  | 16.2196 | 16.2414 | 7.7878 | 0.30661 | 81046.0016 | 0.0076301 | 1 | 0.001 | 1 |  | ! Rfac Cfac Bfac
Blades | 2 | 10 | 0.1778 | E193 | 1.25 | 0.536 | 0.01744 |  |  |  |  | 14.6756 | 14.6974 | 0 | 0 | 0 | 0.0084189 | 0 | 0 | 0 |  | ! Radd Cadd Badd
Hub_dia [m] | 0.03646
Prop_dia [m] | 0.3556 | [16 empty] | # r | chord | beta° | [ CL0 | CL_a | Clmin | Clmax | CD0 | CD2u | CD2l | CLCD0 | REref | REexp ]
[18 empty] | 0.01823 | 7.7697 | 68.6195 | 0.35384 | 6.5102 | -0.4367 | 1.1473 | 0.01482 | 0.023392 | 0.078428 | 0.2716 | 100000
Propeller Name |  | Stations Calculations | [15 empty] | 0.03596 | 17.6651 | 52.3222 | 0.35384 | 6.5102 | -0.4367 | 1.1473 | 0.01482 | 0.023392 | 0.078428 | 0.2716 | 100000
Larrabee Prop |  | r/R | D/L | f | F | x | G | I1 | Int | I2 | Int | J1 | Int | J2 | Int | W/V | c/R | 0.05369 | 21.3702 | 40.9343 | 0.35384 | 6.5102 | -0.4367 | 1.1473 | 0.01482 | 0.023392 | 0.078428 | 0.2716 | 100000
|  | 0 | 0.032537 | 4.1562 | 0.99003 | 0 | 0 | 0 | 0 | 0 | 0 | 0 | 0 | 0 | 0 | 1 | 0 | 0.07142 | 21.0281 | 33.1033 | 0.35384 | 6.5102 | -0.4367 | 1.1473 | 0.01482 | 0.023392 | 0.078428 | 0.2716 | 100000
|  | 0.10253 | 0.032537 | 3.7301 | 0.98473 | 0.41363 | 0.14386 | 0.054359 | 0.0027868 | 0.18605 | 0.0095377 | 0.059795 | 0.0030654 | 0.0043678 | 0.00022391 | 1.081 | 0.043699 | 0.08915 | 19.1254 | 27.5785 | 0.35384 | 6.5102 | -0.4367 | 1.1473 | 0.01482 | 0.023392 | 0.078428 | 0.2716 | 100000
|  | 0.20225 | 0.032537 | 3.3156 | 0.97688 | 0.81591 | 0.39041 | 0.30325 | 0.020617 | 0.091027 | 0.023352 | 0.32423 | 0.022213 | 0.064789 | 0.003672 | 1.2904 | 0.099354 | 0.10688 | 16.7012 | 23.5411 | 0.35384 | 6.5102 | -0.4367 | 1.1473 | 0.01482 | 0.023392 | 0.078428 | 0.2716 | 100000
|  | 0.30197 | 0.032537 | 2.9012 | 0.965 | 1.2182 | 0.57651 | 0.67775 | 0.069529 | 0.13642 | 0.034693 | 0.72395 | 0.074474 | 0.21625 | 0.017685 | 1.5751 | 0.12019 | 0.12461 | 14.0809 | 20.4896 | 0.35384 | 6.5102 | -0.4367 | 1.1473 | 0.01482 | 0.023392 | 0.078428 | 0.2716 | 100000
|  | 0.40169 | 0.032537 | 2.4867 | 0.94698 | 1.6205 | 0.68581 | 1.0798 | 0.15716 | 0.1489 | 0.048919 | 1.16 | 0.16841 | 0.42005 | 0.04941 | 1.9042 | 0.11827 | 0.14234 | 11.2274 | 18.1146 | 0.35384 | 6.5102 | -0.4367 | 1.1473 | 0.01482 | 0.023392 | 0.078428 | 0.2716 | 100000
|  | 0.50141 | 0.032537 | 2.0723 | 0.91964 | 2.0227 | 0.73902 | 1.4583 | 0.28371 | 0.14321 | 0.063484 | 1.5797 | 0.30501 | 0.63473 | 0.102 | 2.256 | 0.10757 | 0.16007 | 7.7878 | 16.2196 | 0.35384 | 6.5102 | -0.4367 | 1.1473 | 0.01482 | 0.023392 | 0.078428 | 0.2716 | 100000
|  | 0.60112 | 0.032537 | 1.6578 | 0.87794 | 2.425 | 0.75035 | 1.78 | 0.44517 | 0.12935 | 0.077073 | 1.9466 | 0.48083 | 0.83184 | 0.17512 | 2.6231 | 0.093932
|  | 0.70084 | 0.032537 | 1.2434 | 0.81375 | 2.8273 | 0.72327 | 2.0043 | 0.63385 | 0.11143 | 0.089078 | 2.2141 | 0.68828 | 0.98396 | 0.26566 | 2.9989 | 0.079195
|  | 0.80056 | 0.032537 | 0.82891 | 0.71242 | 3.2296 | 0.65009 | 2.0608 | 0.83653 | 0.090146 | 0.099128 | 2.3005 | 0.91338 | 1.0496 | 0.36705 | 3.3806 | 0.063146
|  | 0.90028 | 0.032537 | 0.41446 | 0.54052 | 3.6319 | 0.50243 | 1.7931 | 1.0287 | 0.06318 | 0.10677 | 2.0231 | 1.129 | 0.94028 | 0.46627 | 3.7667 | 0.043801
|  | 1 | 0.032537 | 0 | 0 | 4.0342 | 0 | 0 | 1.1181 | 0 | 0.10992 | 0 | 1.2298 | 0 | 0.51315 | 4.1561 | 0
Note on M3: Diego Montero: <=0,2, ponto de projeto

## E193
XFOIL Version 6,96 | [6 empty] | Re | 100000
Calculated polar for: E193 (10,22%) | [6 empty] | Cl0 | CL_a | Clmin | Clmax | CD0 | CD2u | CD2l | CLCD0
1 1 Reynolds number fixed Mach number fixed | [6 empty] | 0.35384 | 6.5102 | -0.4367 | 1.1473 | 0.01482 | 0.023392 | 0.078428 | 0.2716
Re = 100 000 | [6 empty] | 6.5102 | 0.35384
xtrf = 1,000 (top) 1,000 (bottom) | [10 empty] | deltaCDl | deltaCLl | deltaCDu | deltaCLu
Mach = 0,000 Re = 0,100 e 6 Ncrit = 9,000 | [10 empty] | 0.01993 | -0.5041 | 0.00712 | 0.5517
alpha | CD | CL | CDp | CM | Top_Xtr | Bot_Xtr |  | alpha rad | L/D | [5 empty] | Up CD | Up CL | Down CD | Down CL
------ | --------- | -------- | --------- | -------- | -------- | -------- |  |  | 58.6567 | [5 empty] | 0.01482 | 0.2716 | 0.01482 | 0.2716
-8.25 | 0.093 | -0.3411 | 0.08834 | -0.0363 | 1 | 0.101 |  | -0.14399 | -3.6677 | [5 empty] | 0.015054 | 0.3716 | 0.015604 | 0.1716
-8 | 0.09119 | -0.3586 | 0.0867 | -0.0385 | 1 | 0.1034 |  | -0.13963 | -3.9324 | [5 empty] | 0.015756 | 0.4716 | 0.017957 | 0.0716
-7.75 | 0.0895 | -0.3809 | 0.08519 | -0.0404 | 1 | 0.104 |  | -0.13526 | -4.2559 | [5 empty] | 0.016925 | 0.5716 | 0.021879 | -0.0284
-7.5 | 0.08525 | -0.3658 | 0.08095 | -0.0364 | 1 | 0.1073 |  | -0.1309 | -4.2909 | [5 empty] | 0.018563 | 0.6716 | 0.027369 | -0.1284
-7.25 | 0.08303 | -0.3627 | 0.0788 | -0.0341 | 1 | 0.1112 |  | -0.12654 | -4.3683 | [5 empty] | 0.020668 | 0.7716 | 0.034427 | -0.2284
-7 | 0.08122 | -0.3768 | 0.07713 | -0.0331 | 1 | 0.1146 |  | -0.12217 | -4.6393 | [5 empty] | 0.023241 | 0.8716 | 0.043054 | -0.3284
-6.75 | 0.07076 | -0.3646 | 0.06722 | -0.0362 | 0.9894 | 0.1197 |  | -0.11781 | -5.1526 | [5 empty] | 0.026282 | 0.9716 | 0.05325 | -0.4284
-6.5 | 0.06677 | -0.3307 | 0.06323 | -0.0323 | 0.9866 | 0.1254 |  | -0.11345 | -4.9528 | [5 empty] | 0.029791 | 1.0716 | 0.065014 | -0.5284
-6.25 | 0.07536 | -0.4367 | 0.07148 | -0.0359 | 0.9969 | 0.1198 |  | -0.10908 | -5.7949 | [5 empty] | 0.033768 | 1.1716 | 0.078347 | -0.6284
-6 | 0.07231 | -0.4087 | 0.0685 | -0.0337 | 0.992 | 0.1247 |  | -0.10472 | -5.6521 | [5 empty] | 0.038212 | 1.2716 | 0.093248 | -0.7284
-5.75 | 0.06602 | -0.3765 | 0.06205 | -0.0454 | 0.9815 | 0.1362 |  | -0.10036 | -5.7028
-5.5 | 0.06076 | -0.3422 | 0.0566 | -0.0544 | 0.9725 | 0.1498 |  | -0.095993 | -5.632
-5.25 | 0.05656 | -0.3123 | 0.05222 | -0.0602 | 0.9619 | 0.164 |  | -0.09163 | -5.5216
-5 | 0.05307 | -0.2814 | 0.0487 | -0.0624 | 0.9542 | 0.1727 |  | -0.087266 | -5.3024
-4.75 | 0.03475 | -0.2325 | 0.02783 | -0.0743 | 0.9457 | 0.0639 |  | -0.082903 | -6.6906
-4.5 | 0.03125 | -0.201 | 0.02401 | -0.0758 | 0.9371 | 0.0617 |  | -0.07854 | -6.432
-4.25 | 0.02814 | -0.1601 | 0.0203 | -0.0785 | 0.9313 | 0.0614 |  | -0.074176 | -5.6894
-4 | 0.02622 | -0.1257 | 0.01783 | -0.0796 | 0.9228 | 0.0641 |  | -0.069813 | -4.7941
-3.75 | 0.02381 | -0.0838 | 0.01525 | -0.0822 | 0.9175 | 0.0675 |  | -0.06545 | -3.5195
-3.5 | 0.02233 | -0.0476 | 0.01359 | -0.0835 | 0.9101 | 0.0729 |  | -0.061087 | -2.1317
-3.25 | 0.02085 | -0.0098 | 0.01209 | -0.085 | 0.9035 | 0.0859 |  | -0.056723 | -0.47002
-3 | 0.01937 | 0.0217 | 0.01082 | -0.0855 | 0.8957 | 0.1287 |  | -0.05236 | 1.1203
-2.75 | 0.01806 | 0.0535 | 0.01013 | -0.0865 | 0.8884 | 0.2529 |  | -0.047997 | 2.9623
-2.5 | 0.01703 | 0.0787 | 0.00981 | -0.0861 | 0.8797 | 0.406 |  | -0.043633 | 4.6213
-2.25 | 0.01601 | 0.106 | 0.0096 | -0.0853 | 0.873 | 0.6151 |  | -0.03927 | 6.6209
-2 | 0.01497 | 0.1815 | 0.00917 | -0.0915 | 0.8719 | 0.9539 |  | -0.034907 | 12.1242
-1.75 | 0.01483 | 0.2423 | 0.00864 | -0.0983 | 0.8648 | 1 |  | -0.030543 | 16.3385
-1.5 | 0.01482 | 0.2716 | 0.00834 | -0.0986 | 0.8569 | 1 |  | -0.02618 | 18.3266
-1.25 | 0.01506 | 0.2919 | 0.00836 | -0.0975 | 0.8461 | 1 |  | -0.021817 | 19.3825
-1 | 0.01521 | 0.3171 | 0.0083 | -0.097 | 0.8377 | 1 |  | -0.017453 | 20.8481
-0.75 | 0.01537 | 0.3416 | 0.00829 | -0.0963 | 0.8291 | 1 |  | -0.01309 | 22.2251
-0.5 | 0.01565 | 0.3636 | 0.00842 | -0.0954 | 0.8201 | 1 |  | -0.0087266 | 23.2332
-0.25 | 0.01578 | 0.3905 | 0.00838 | -0.095 | 0.813 | 1 |  | -0.0043633 | 24.7465
0 | 0.01614 | 0.4114 | 0.00864 | -0.0939 | 0.8037 | 1 |  | 0 | 25.4895
0.25 | 0.01626 | 0.4392 | 0.00861 | -0.0936 | 0.7975 | 1 |  | 0.0043633 | 27.0111
0.5 | 0.0167 | 0.4594 | 0.00898 | -0.0925 | 0.7882 | 1 |  | 0.0087266 | 27.509
0.75 | 0.01682 | 0.4876 | 0.00898 | -0.0923 | 0.7823 | 1 |  | 0.01309 | 28.9893
1 | 0.0173 | 0.5076 | 0.00943 | -0.0912 | 0.773 | 1 |  | 0.017453 | 29.341
1.25 | 0.01744 | 0.536 | 0.00947 | -0.091 | 0.7675 | 1 |  | 0.021817 | 30.7339
1.5 | 0.01798 | 0.5559 | 0.01 | -0.0899 | 0.7582 | 1 |  | 0.02618 | 30.9177
1.75 | 0.01812 | 0.5843 | 0.01007 | -0.0897 | 0.7528 | 1 |  | 0.030543 | 32.2461
2 | 0.01871 | 0.6041 | 0.01067 | -0.0887 | 0.7437 | 1 |  | 0.034907 | 32.2875
2.25 | 0.01885 | 0.6326 | 0.01076 | -0.0884 | 0.7382 | 1 |  | 0.03927 | 33.5597
2.5 | 0.01948 | 0.6522 | 0.01144 | -0.0875 | 0.7291 | 1 |  | 0.043633 | 33.4805
2.75 | 0.01961 | 0.681 | 0.01153 | -0.0872 | 0.7235 | 1 |  | 0.047997 | 34.7272
3 | 0.02027 | 0.7004 | 0.01224 | -0.0862 | 0.7142 | 1 |  | 0.05236 | 34.5535
3.25 | 0.02036 | 0.7297 | 0.01231 | -0.086 | 0.7086 | 1 |  | 0.056723 | 35.8399
3.5 | 0.02101 | 0.7489 | 0.01306 | -0.0849 | 0.6989 | 1 |  | 0.061087 | 35.6449
3.75 | 0.02101 | 0.7794 | 0.01305 | -0.0847 | 0.6933 | 1 |  | 0.06545 | 37.0966
4 | 0.02165 | 0.7984 | 0.01378 | -0.0835 | 0.6828 | 1 |  | 0.069813 | 36.8776
4.25 | 0.02194 | 0.8233 | 0.01413 | -0.0828 | 0.6747 | 1 |  | 0.074176 | 37.5251
4.5 | 0.02208 | 0.8497 | 0.01433 | -0.0821 | 0.6661 | 1 |  | 0.07854 | 38.4828
4.75 | 0.02248 | 0.8715 | 0.01484 | -0.0811 | 0.6558 | 1 |  | 0.082903 | 38.7678
5 | 0.0223 | 0.9022 | 0.01467 | -0.0806 | 0.6481 | 1 |  | 0.087266 | 40.4574
5.25 | 0.02251 | 0.9251 | 0.01502 | -0.0795 | 0.6368 | 1 |  | 0.09163 | 41.0973
5.5 | 0.02267 | 0.9485 | 0.01528 | -0.0784 | 0.6251 | 1 |  | 0.095993 | 41.8394
5.75 | 0.0226 | 0.9744 | 0.0153 | -0.0774 | 0.6136 | 1 |  | 0.10036 | 43.115
6 | 0.02234 | 1.0026 | 0.0151 | -0.0765 | 0.6021 | 1 |  | 0.10472 | 44.8791
6.25 | 0.02197 | 1.0313 | 0.01481 | -0.0757 | 0.5897 | 1 |  | 0.10908 | 46.9413
6.5 | 0.02171 | 1.0571 | 0.01466 | -0.0745 | 0.5753 | 1 |  | 0.11345 | 48.6918
6.75 | 0.02155 | 1.0798 | 0.01464 | -0.073 | 0.5588 | 1 |  | 0.11781 | 50.1067
7 | 0.0213 | 1.1024 | 0.01455 | -0.0713 | 0.5403 | 1 |  | 0.12217 | 51.7559
7.25 | 0.02084 | 1.1267 | 0.01419 | -0.0697 | 0.5201 | 1 |  | 0.12654 | 54.0643
7.5 | 0.02054 | 1.1473 | 0.01402 | -0.0677 | 0.4959 | 1 |  | 0.1309 | 55.8569
7.75 | 0.02022 | 1.1657 | 0.01378 | -0.0653 | 0.4642 | 1 |  | 0.13526 | 57.6508
8 | 0.0201 | 1.179 | 0.01361 | -0.0622 | 0.4173 | 1 |  | 0.13963 | 58.6567
8.25 | 0.02064 | 1.1845 | 0.01387 | -0.0583 | 0.3469 | 1 |  | 0.14399 | 57.3886
8.5 | 0.02201 | 1.1833 | 0.01472 | -0.054 | 0.2701 | 1 |  | 0.14835 | 53.7619
8.75 | 0.02381 | 1.1793 | 0.01607 | -0.0498 | 0.209 | 1 |  | 0.15272 | 49.5296
9 | 0.0258 | 1.1711 | 0.01767 | -0.0453 | 0.1588 | 1 |  | 0.15708 | 45.3915
9.25 | 0.02813 | 1.1589 | 0.01963 | -0.0405 | 0.1178 | 1 |  | 0.16144 | 41.198
9.5 | 0.03086 | 1.1461 | 0.02206 | -0.0363 | 0.0875 | 1 |  | 0.16581 | 37.1387
9.75 | 0.03354 | 1.138 | 0.02455 | -0.033 | 0.0717 | 1 |  | 0.17017 | 33.9296
10 | 0.03576 | 1.1396 | 0.02676 | -0.0306 | 0.0619 | 1 |  | 0.17453 | 31.868
10.25 | 0.03789 | 1.1464 | 0.02886 | -0.0286 | 0.0558 | 1 |  | 0.1789 | 30.256
10.5 | 0.03977 | 1.1564 | 0.03073 | -0.0271 | 0.0503 | 1 |  | 0.18326 | 29.0772
10.75 | 0.042 | 1.1836 | 0.03294 | -0.026 | 0.0468 | 1 |  | 0.18762 | 28.181
11 | 0.04423 | 1.2127 | 0.03539 | -0.0254 | 0.0446 | 1 |  | 0.19199 | 27.418
11.25 | 0.04705 | 1.2412 | 0.03847 | -0.025 | 0.0429 | 1 |  | 0.19635 | 26.3804
11.5 | 0.05014 | 1.2613 | 0.04185 | -0.0243 | 0.042 | 1 |  | 0.20071 | 25.1556
11.75 | 0.05326 | 1.2723 | 0.04526 | -0.023 | 0.0414 | 1 |  | 0.20508 | 23.8885
12 | 0.05606 | 1.2774 | 0.04825 | -0.0216 | 0.0401 | 1 |  | 0.20944 | 22.7863
12.25 | 0.05937 | 1.2804 | 0.05179 | -0.0203 | 0.0392 | 1 |  | 0.2138 | 21.5664
12.5 | 0.06327 | 1.2793 | 0.05593 | -0.019 | 0.0387 | 1 |  | 0.21817 | 20.2197
12.75 | 0.06691 | 1.2706 | 0.05986 | -0.0175 | 0.0387 | 1 |  | 0.22253 | 18.9897
13 | 0.0706 | 1.2574 | 0.06387 | -0.0162 | 0.0389 | 1 |  | 0.22689 | 17.8102
13.25 | 0.07468 | 1.2394 | 0.06828 | -0.0155 | 0.0393 | 1 |  | 0.23126 | 16.5961
13.5 | 0.07964 | 1.2153 | 0.07359 | -0.0157 | 0.0399 | 1 |  | 0.23562 | 15.2599
13.75 | 0.08586 | 1.1824 | 0.08017 | -0.0173 | 0.0406 | 1 |  | 0.23998 | 13.7713
14 | 0.09297 | 1.1505 | 0.08756 | -0.0201 | 0.0413 | 1 |  | 0.24435 | 12.375

## HOR04
Airfoil: ONERA HOR04 AIRFOIL (hor04-il) | [6 empty] | Re | 100000
Reynolds number: 100,000 | [6 empty] | Cl0 | CL_a | Clmin | Clmax | CD0 | CD2u | CD2l | CLCD0
Max Cl/Cd: 40.27 at α=2.25° | [6 empty] | 0.16928 | 6.3568 | -0.3499 | 0.8479 | 0.0099 | 0.033991 | 0.15874 | 0.1105
Description: Mach=0 Ncrit=5 | [6 empty] | 6.3568 | 0.16928
[11 empty] | CD up | CL up | CD low | CL low
[11 empty] | 0.01682 | 0.5617 | 0.03084 | -0.2527
alpha | CD | CL | CDp | CM | Top_Xtr | Bot_Xtr |  | alpha rad | L/D | [5 empty] | Up CD | Up CL | Down CD | Down CL
------ | --------- | -------- | --------- | -------- | -------- | -------- |  |  | 40.271 | [5 empty] | 0.0099 | 0.1105 | 0.0099 | 0.1105
-8 | 0.10478 | -0.6194 | 0.09996 | 0.024 | 1 | 0.0339 |  | -0.13963 | -5.9114 | [5 empty] | 0.01024 | 0.2105 | 0.011487 | 0.0105
-7.75 | 0.1011 | -0.6151 | 0.09632 | 0.0221 | 1 | 0.0347 |  | -0.13526 | -6.0841 | [5 empty] | 0.01126 | 0.3105 | 0.01625 | -0.0895
-7.5 | 0.09738 | -0.6104 | 0.09263 | 0.0196 | 1 | 0.0356 |  | -0.1309 | -6.2682 | [5 empty] | 0.012959 | 0.4105 | 0.024187 | -0.1895
-7.25 | 0.09328 | -0.6021 | 0.08855 | 0.016 | 1 | 0.0367 |  | -0.12654 | -6.4548 | [5 empty] | 0.015339 | 0.5105 | 0.035298 | -0.2895
-7 | 0.08895 | -0.5913 | 0.08423 | 0.0114 | 1 | 0.0379 |  | -0.12217 | -6.6476 | [5 empty] | 0.018398 | 0.6105 | 0.049585 | -0.3895
-6.75 | 0.08435 | -0.577 | 0.07961 | 0.0055 | 1 | 0.0394 |  | -0.11781 | -6.8405 | [5 empty] | 0.022137 | 0.7105 | 0.067046 | -0.4895
-6.5 | 0.07918 | -0.5508 | 0.07434 | -0.0061 | 1 | 0.0417 |  | -0.11345 | -6.9563 | [5 empty] | 0.026556 | 0.8105 | 0.087682 | -0.5895
-6.25 | 0.07436 | -0.5221 | 0.06926 | -0.0154 | 1 | 0.0424 |  | -0.10908 | -7.0212 | [5 empty] | 0.031654 | 0.9105
-6 | 0.06987 | -0.4981 | 0.06445 | -0.0204 | 1 | 0.0427 |  | -0.10472 | -7.129 | [5 empty] | 0.037433 | 1.0105
-5.75 | 0.0633 | -0.4836 | 0.05793 | -0.0225 | 1 | 0.0434 |  | -0.10036 | -7.6398 | [5 empty] | 0.043891 | 1.1105
-5.5 | 0.05859 | -0.4679 | 0.05323 | -0.0235 | 1 | 0.0446 |  | -0.095993 | -7.986
-5.25 | 0.0544 | -0.446 | 0.04894 | -0.0258 | 1 | 0.0459 |  | -0.09163 | -8.1985
-5 | 0.05016 | -0.4195 | 0.04451 | -0.0289 | 1 | 0.0471 |  | -0.087266 | -8.3632
-4.75 | 0.0459 | -0.39 | 0.03998 | -0.0321 | 1 | 0.0477 |  | -0.082903 | -8.4967
-4.5 | 0.04002 | -0.3499 | 0.03348 | -0.035 | 1 | 0.0277 |  | -0.07854 | -8.7431
-4.25 | 0.03596 | -0.3162 | 0.02889 | -0.0376 | 1 | 0.031 |  | -0.074176 | -8.7931
-4 | 0.03319 | -0.2898 | 0.02601 | -0.0392 | 1 | 0.0339 |  | -0.069813 | -8.7315
-3.75 | 0.03084 | -0.2527 | 0.02288 | -0.0396 | 1 | 0.0295 |  | -0.06545 | -8.1939
-3.5 | 0.0273 | -0.2222 | 0.01895 | -0.0409 | 1 | 0.0285 |  | -0.061087 | -8.1392
-3.25 | 0.02475 | -0.1911 | 0.016 | -0.0417 | 1 | 0.028 |  | -0.056723 | -7.7212
-3 | 0.02261 | -0.1603 | 0.01348 | -0.0422 | 1 | 0.0278 |  | -0.05236 | -7.0898
-2.75 | 0.02079 | -0.1301 | 0.01134 | -0.0424 | 1 | 0.0277 |  | -0.047997 | -6.2578
-2.5 | 0.0192 | -0.1006 | 0.0095 | -0.0424 | 1 | 0.028 |  | -0.043633 | -5.2396
-2.25 | 0.01785 | -0.0717 | 0.00797 | -0.0424 | 1 | 0.0286 |  | -0.03927 | -4.0168
-2 | 0.01673 | -0.0433 | 0.00669 | -0.0422 | 1 | 0.0296 |  | -0.034907 | -2.5882
-1.75 | 0.01546 | -0.0155 | 0.00553 | -0.0424 | 1 | 0.035 |  | -0.030543 | -1.0026
-1.5 | 0.0148 | 0.0127 | 0.0048 | -0.0424 | 1 | 0.0429 |  | -0.02618 | 0.85811
-1.25 | 0.01396 | 0.0409 | 0.00395 | -0.0426 | 1 | 0.0577 |  | -0.021817 | 2.9298
-1 | 0.01328 | 0.0696 | 0.00325 | -0.0427 | 1 | 0.0751 |  | -0.017453 | 5.241
-0.75 | 0.01037 | 0.0863 | 0.00299 | -0.0405 | 1 | 0.7894 |  | -0.01309 | 8.3221
-0.5 | 0.0099 | 0.1105 | 0.00253 | -0.0392 | 1 | 1 |  | -0.0087266 | 11.1616
-0.25 | 0.00994 | 0.138 | 0.0024 | -0.0392 | 1 | 1 |  | -0.0043633 | 13.8833
0 | 0.00999 | 0.1654 | 0.00235 | -0.0392 | 1 | 1 |  | 0 | 16.5566
0.25 | 0.01005 | 0.1925 | 0.00234 | -0.0391 | 1 | 1 |  | 0.0043633 | 19.1542
0.5 | 0.01013 | 0.2194 | 0.00239 | -0.039 | 1 | 1 |  | 0.0087266 | 21.6584
0.75 | 0.01022 | 0.2461 | 0.00249 | -0.0389 | 1 | 1 |  | 0.01309 | 24.0802
1 | 0.01034 | 0.2725 | 0.00264 | -0.0388 | 1 | 1 |  | 0.017453 | 26.354
1.25 | 0.01048 | 0.2986 | 0.00284 | -0.0387 | 1 | 1 |  | 0.021817 | 28.4924
1.5 | 0.01065 | 0.3244 | 0.0031 | -0.0386 | 1 | 1 |  | 0.02618 | 30.4601
1.75 | 0.01079 | 0.3603 | 0.00341 | -0.0406 | 0.989 | 1 |  | 0.030543 | 33.392
2 | 0.01084 | 0.4083 | 0.00359 | -0.0447 | 0.9503 | 1 |  | 0.034907 | 37.6661
2.25 | 0.01107 | 0.4458 | 0.00358 | -0.0446 | 0.8051 | 1 |  | 0.03927 | 40.271
2.5 | 0.01174 | 0.4635 | 0.00363 | -0.0409 | 0.6457 | 1 |  | 0.043633 | 39.4804
2.75 | 0.01269 | 0.4852 | 0.00382 | -0.0391 | 0.4681 | 1 |  | 0.047997 | 38.2348
3 | 0.01475 | 0.5078 | 0.00442 | -0.0389 | 0.1534 | 1 |  | 0.05236 | 34.4271
3.25 | 0.01593 | 0.5345 | 0.00522 | -0.039 | 0.0889 | 1 |  | 0.056723 | 33.553
3.5 | 0.01682 | 0.5617 | 0.00607 | -0.039 | 0.0735 | 1 |  | 0.061087 | 33.3948
3.75 | 0.01762 | 0.5886 | 0.00693 | -0.039 | 0.0621 | 1 |  | 0.06545 | 33.4052
4 | 0.01859 | 0.6152 | 0.00803 | -0.0387 | 0.0568 | 1 |  | 0.069813 | 33.0931
4.25 | 0.01974 | 0.6416 | 0.00926 | -0.0384 | 0.052 | 1 |  | 0.074176 | 32.5025
4.5 | 0.02123 | 0.6675 | 0.01086 | -0.0381 | 0.0468 | 1 |  | 0.07854 | 31.4414
4.75 | 0.02243 | 0.6944 | 0.01226 | -0.0378 | 0.0405 | 1 |  | 0.082903 | 30.9585
5 | 0.02445 | 0.7203 | 0.01433 | -0.0376 | 0.0359 | 1 |  | 0.087266 | 29.4601
5.25 | 0.02587 | 0.7476 | 0.01616 | -0.0372 | 0.0303 | 1 |  | 0.09163 | 28.8983
5.5 | 0.02806 | 0.774 | 0.01865 | -0.0369 | 0.0277 | 1 |  | 0.095993 | 27.5837
5.75 | 0.03128 | 0.7986 | 0.02221 | -0.0367 | 0.026 | 1 |  | 0.10036 | 25.5307
6 | 0.03494 | 0.8236 | 0.02653 | -0.0362 | 0.025 | 1 |  | 0.10472 | 23.5718
6.25 | 0.03861 | 0.8479 | 0.03108 | -0.0356 | 0.0224 | 1 |  | 0.10908 | 21.9606
6.5 | 0.04283 | 0.869 | 0.03591 | -0.0353 | 0.0205 | 1 |  | 0.11345 | 20.2895
6.75 | 0.048 | 0.8868 | 0.04167 | -0.0352 | 0.0201 | 1 |  | 0.11781 | 18.475
7 | 0.05365 | 0.9011 | 0.04782 | -0.0354 | 0.0201 | 1 |  | 0.12217 | 16.7959
7.25 | 0.05976 | 0.9118 | 0.05436 | -0.0361 | 0.0202 | 1 |  | 0.12654 | 15.2577
7.5 | 0.06611 | 0.9185 | 0.06105 | -0.0374 | 0.0205 | 1 |  | 0.1309 | 13.8935
7.75 | 0.07258 | 0.9216 | 0.06778 | -0.0394 | 0.0208 | 1 |  | 0.13526 | 12.6977
8 | 0.07914 | 0.9213 | 0.07453 | -0.0422 | 0.0212 | 1 |  | 0.13963 | 11.6414
8.25 | 0.08578 | 0.9182 | 0.08128 | -0.0461 | 0.0216 | 1 |  | 0.14399 | 10.7041
8.5 | 0.09253 | 0.9122 | 0.08809 | -0.0513 | 0.0219 | 1 |  | 0.14835 | 9.8584
8.75 | 0.09913 | 0.9056 | 0.09465 | -0.057 | 0.0223 | 1 |  | 0.15272 | 9.1355

## ARA-D
Airfoil: ARA-D 10% AIRFOIL (arad10-il) | [6 empty] | Re | 100000
Reynolds number: 100,000 | [6 empty] | Cl0 | CL_a | Clmin | Clmax | CD0 | CD2u | CD2l | CLCD0
Max Cl/Cd: 49.47 at α=4° | [6 empty] | 0.42678 | 5.8751 | -0.0327 | 1.4406 | 0.01377 | 0.025682 | 0.028004 | 0.4924
Description: Mach=0 Ncrit=5 | [6 empty] | 5.8751 | 0.42678
[11 empty] | CD up | CL up | CD low | CL low
[11 empty] | 0.03956 | 1.4945 | 0.02956 | -0.2585
alpha | CD | CL | CDp | CM | Top_Xtr | Bot_Xtr |  | alpha rad | L/D | [5 empty] | Up CD | Up CL | Down CD | Down CL
------ | --------- | -------- | --------- | -------- | -------- | -------- |  |  | 49.4667 | [5 empty] | 0.01377 | 0.4924 | 0.01377 | 0.4924
-8.25 | 0.0933 | -0.3776 | 0.08815 | -0.0259 | 1 | 0.0374 |  | -0.14399 | -4.0472 | [5 empty] | 0.014027 | 0.5924 | 0.01405 | 0.3924
-8 | 0.08992 | -0.381 | 0.08485 | -0.0268 | 1 | 0.0374 |  | -0.13963 | -4.2371 | [5 empty] | 0.014797 | 0.6924 | 0.01489 | 0.2924
-7.75 | 0.0864 | -0.3838 | 0.0814 | -0.0283 | 1 | 0.0375 |  | -0.13526 | -4.4421 | [5 empty] | 0.016081 | 0.7924 | 0.01629 | 0.1924
-7.5 | 0.0826 | -0.3849 | 0.07765 | -0.0305 | 1 | 0.0376 |  | -0.1309 | -4.6598 | [5 empty] | 0.017879 | 0.8924 | 0.018251 | 0.0924
-7.25 | 0.07852 | -0.3858 | 0.07363 | -0.0327 | 1 | 0.0376 |  | -0.12654 | -4.9134 | [5 empty] | 0.020191 | 0.9924 | 0.020771 | -0.0076
-7 | 0.07392 | -0.3857 | 0.06904 | -0.0355 | 1 | 0.0373 |  | -0.12217 | -5.2178 | [5 empty] | 0.023016 | 1.0924 | 0.023851 | -0.1076
-6.75 | 0.06779 | -0.3849 | 0.06287 | -0.0396 | 1 | 0.0367 |  | -0.11781 | -5.6778 | [5 empty] | 0.026354 | 1.1924 | 0.027492 | -0.2076
-6.25 | 0.05059 | -0.3691 | 0.0452 | -0.0507 | 1 | 0.036 |  | -0.10908 | -7.2959 | [5 empty] | 0.030206 | 1.2924 | 0.031692 | -0.3076
-6 | 0.0454 | -0.3542 | 0.03976 | -0.0528 | 1 | 0.0365 |  | -0.10472 | -7.8018 | [5 empty] | 0.034572 | 1.3924 | 0.036453 | -0.4076
-5.75 | 0.04052 | -0.3331 | 0.03453 | -0.0553 | 0.9991 | 0.0374 |  | -0.10036 | -8.2206 | [5 empty] | 0.039452 | 1.4924 | 0.041774 | -0.5076
-5.5 | 0.03201 | -0.2949 | 0.02485 | -0.0618 | 0.9953 | 0.0409 |  | -0.095993 | -9.2127
-5.25 | 0.02956 | -0.2585 | 0.02205 | -0.0647 | 0.9908 | 0.0429 |  | -0.09163 | -8.7449
-5 | 0.02729 | -0.2213 | 0.01936 | -0.0674 | 0.9861 | 0.0454 |  | -0.087266 | -8.1092
-4.75 | 0.02547 | -0.1833 | 0.01713 | -0.0699 | 0.9817 | 0.0494 |  | -0.082903 | -7.1967
-4.5 | 0.02423 | -0.1467 | 0.01563 | -0.0719 | 0.9758 | 0.0539 |  | -0.07854 | -6.0545
-4.25 | 0.02331 | -0.1077 | 0.01459 | -0.0744 | 0.9713 | 0.0587 |  | -0.074176 | -4.6203
-4 | 0.02226 | -0.0713 | 0.01328 | -0.0762 | 0.9649 | 0.0648 |  | -0.069813 | -3.2031
-3.75 | 0.02162 | -0.0327 | 0.01257 | -0.0785 | 0.9593 | 0.0713 |  | -0.06545 | -1.5125
-3.5 | 0.02097 | 0.0053 | 0.01187 | -0.0805 | 0.9536 | 0.0782 |  | -0.061087 | 0.25274
-3.25 | 0.0203 | 0.0407 | 0.01107 | -0.0819 | 0.9455 | 0.0859 |  | -0.056723 | 2.0049
-3 | 0.01977 | 0.0787 | 0.01051 | -0.0839 | 0.9395 | 0.0942 |  | -0.05236 | 3.9808
-2.75 | 0.01929 | 0.1112 | 0.01003 | -0.0847 | 0.9293 | 0.1021 |  | -0.047997 | 5.7646
-2.5 | 0.01879 | 0.1465 | 0.00946 | -0.0859 | 0.9213 | 0.1121 |  | -0.043633 | 7.7967
-2.25 | 0.0184 | 0.179 | 0.00909 | -0.0866 | 0.9109 | 0.1222 |  | -0.03927 | 9.7283
-2 | 0.01802 | 0.2109 | 0.00874 | -0.0872 | 0.9003 | 0.1332 |  | -0.034907 | 11.7037
-1.75 | 0.01763 | 0.2441 | 0.00835 | -0.0879 | 0.8909 | 0.1461 |  | -0.030543 | 13.8457
-1.5 | 0.01736 | 0.2735 | 0.00808 | -0.0878 | 0.878 | 0.1599 |  | -0.02618 | 15.7546
-1.25 | 0.01709 | 0.3032 | 0.00782 | -0.0878 | 0.8655 | 0.1754 |  | -0.021817 | 17.7414
-0.75 | 0.01651 | 0.3612 | 0.00733 | -0.0873 | 0.8376 | 0.2118 |  | -0.01309 | 21.8776
-0.5 | 0.01622 | 0.3885 | 0.00707 | -0.0865 | 0.818 | 0.235 |  | -0.0087266 | 23.9519
-0.25 | 0.01593 | 0.4159 | 0.00682 | -0.0858 | 0.7971 | 0.2683 |  | -0.0043633 | 26.108
0 | 0.0155 | 0.4433 | 0.00662 | -0.0853 | 0.7773 | 0.3425 |  | 0 | 28.6
0.5 | 0.01377 | 0.4924 | 0.00618 | -0.0821 | 0.7402 | 1 |  | 0.0087266 | 35.7589
0.75 | 0.01387 | 0.5199 | 0.00609 | -0.0815 | 0.7204 | 1 |  | 0.01309 | 37.4838
1 | 0.01399 | 0.5473 | 0.00603 | -0.081 | 0.6997 | 1 |  | 0.017453 | 39.1208
1.25 | 0.01413 | 0.5746 | 0.00599 | -0.0804 | 0.6788 | 1 |  | 0.021817 | 40.6653
1.5 | 0.01429 | 0.6018 | 0.00598 | -0.0799 | 0.6576 | 1 |  | 0.02618 | 42.1134
1.75 | 0.01447 | 0.6289 | 0.00599 | -0.0794 | 0.6356 | 1 |  | 0.030543 | 43.4623
2 | 0.01466 | 0.6559 | 0.00604 | -0.0789 | 0.6118 | 1 |  | 0.034907 | 44.7408
2.25 | 0.01489 | 0.6827 | 0.00609 | -0.0784 | 0.5876 | 1 |  | 0.03927 | 45.8496
2.5 | 0.01513 | 0.7094 | 0.00619 | -0.0779 | 0.5607 | 1 |  | 0.043633 | 46.887
2.75 | 0.0154 | 0.7357 | 0.0063 | -0.0774 | 0.5325 | 1 |  | 0.047997 | 47.7727
3 | 0.01572 | 0.7618 | 0.00643 | -0.0768 | 0.5022 | 1 |  | 0.05236 | 48.4606
3.25 | 0.01608 | 0.7875 | 0.0066 | -0.0763 | 0.4698 | 1 |  | 0.056723 | 48.9739
3.5 | 0.01648 | 0.8128 | 0.00681 | -0.0757 | 0.436 | 1 |  | 0.061087 | 49.3204
3.75 | 0.01694 | 0.8379 | 0.00706 | -0.0752 | 0.4027 | 1 |  | 0.06545 | 49.4628
4 | 0.01744 | 0.8627 | 0.00736 | -0.0746 | 0.3714 | 1 |  | 0.069813 | 49.4667
4.25 | 0.01796 | 0.8874 | 0.0077 | -0.0741 | 0.3435 | 1 |  | 0.074176 | 49.4098
4.5 | 0.01852 | 0.9118 | 0.00808 | -0.0736 | 0.321 | 1 |  | 0.07854 | 49.2333
4.75 | 0.01906 | 0.9365 | 0.00851 | -0.0731 | 0.3018 | 1 |  | 0.082903 | 49.1343
5 | 0.01962 | 0.961 | 0.00895 | -0.0726 | 0.2857 | 1 |  | 0.087266 | 48.9806
5.25 | 0.0202 | 0.9852 | 0.00942 | -0.0721 | 0.2721 | 1 |  | 0.09163 | 48.7723
5.5 | 0.02074 | 1.0098 | 0.00991 | -0.0716 | 0.2598 | 1 |  | 0.095993 | 48.6885
5.75 | 0.0213 | 1.0342 | 0.01044 | -0.0711 | 0.2491 | 1 |  | 0.10036 | 48.554
6 | 0.02193 | 1.0578 | 0.01097 | -0.0705 | 0.2399 | 1 |  | 0.10472 | 48.2353
6.25 | 0.02246 | 1.0824 | 0.01154 | -0.0701 | 0.2306 | 1 |  | 0.10908 | 48.1923
6.5 | 0.0231 | 1.1057 | 0.01212 | -0.0694 | 0.223 | 1 |  | 0.11345 | 47.8658
6.75 | 0.02366 | 1.1298 | 0.01273 | -0.0689 | 0.2149 | 1 |  | 0.11781 | 47.7515
7 | 0.02435 | 1.1526 | 0.01334 | -0.0683 | 0.2085 | 1 |  | 0.12217 | 47.3347
7.25 | 0.02493 | 1.1764 | 0.01402 | -0.0677 | 0.2014 | 1 |  | 0.12654 | 47.1881
7.5 | 0.02559 | 1.1991 | 0.01468 | -0.067 | 0.1952 | 1 |  | 0.1309 | 46.8581
7.75 | 0.02629 | 1.2218 | 0.01539 | -0.0664 | 0.1894 | 1 |  | 0.13526 | 46.4739
8 | 0.02695 | 1.2444 | 0.01615 | -0.0657 | 0.1835 | 1 |  | 0.13963 | 46.1744
8.25 | 0.0277 | 1.2659 | 0.01686 | -0.0649 | 0.1784 | 1 |  | 0.14399 | 45.7004
8.5 | 0.02843 | 1.2879 | 0.0177 | -0.0641 | 0.1731 | 1 |  | 0.14835 | 45.3007
8.75 | 0.02917 | 1.3091 | 0.01853 | -0.0633 | 0.1678 | 1 |  | 0.15272 | 44.8783
9 | 0.02997 | 1.3295 | 0.01931 | -0.0624 | 0.1635 | 1 |  | 0.15708 | 44.361
9.25 | 0.0308 | 1.35 | 0.02027 | -0.0615 | 0.1588 | 1 |  | 0.16144 | 43.8312
9.5 | 0.03162 | 1.3697 | 0.0212 | -0.0605 | 0.154 | 1 |  | 0.16581 | 43.3175
9.75 | 0.03246 | 1.3883 | 0.02208 | -0.0594 | 0.15 | 1 |  | 0.17017 | 42.7696
10 | 0.03341 | 1.4069 | 0.02311 | -0.0583 | 0.1461 | 1 |  | 0.17453 | 42.1101
10.25 | 0.03435 | 1.4243 | 0.02424 | -0.057 | 0.1417 | 1 |  | 0.1789 | 41.4643
10.5 | 0.03527 | 1.4406 | 0.02525 | -0.0556 | 0.1379 | 1 |  | 0.18326 | 40.8449
10.75 | 0.03624 | 1.4563 | 0.02622 | -0.0542 | 0.1347 | 1 |  | 0.18762 | 40.1849
11 | 0.03737 | 1.4706 | 0.02756 | -0.0526 | 0.1311 | 1 |  | 0.19199 | 39.3524
11.25 | 0.03849 | 1.4832 | 0.02886 | -0.0508 | 0.1275 | 1 |  | 0.19635 | 38.5347
11.5 | 0.03956 | 1.4945 | 0.03004 | -0.0489 | 0.1243 | 1 |  | 0.20071 | 37.7781
11.75 | 0.04065 | 1.504 | 0.03115 | -0.0468 | 0.1218 | 1 |  | 0.20508 | 36.9988
12 | 0.04204 | 1.5118 | 0.03271 | -0.0446 | 0.1191 | 1 |  | 0.20944 | 35.961
12.25 | 0.04356 | 1.5173 | 0.03447 | -0.0423 | 0.1161 | 1 |  | 0.2138 | 34.8324
12.5 | 0.04508 | 1.5227 | 0.03614 | -0.0402 | 0.1133 | 1 |  | 0.21817 | 33.7777
12.75 | 0.04656 | 1.5284 | 0.03772 | -0.0383 | 0.1109 | 1 |  | 0.22253 | 32.8265
13 | 0.04805 | 1.5353 | 0.03924 | -0.0367 | 0.1089 | 1 |  | 0.22689 | 31.9521
13.25 | 0.05022 | 1.5364 | 0.04164 | -0.0349 | 0.1066 | 1 |  | 0.23126 | 30.5934
13.5 | 0.05262 | 1.5352 | 0.04432 | -0.0333 | 0.1042 | 1 |  | 0.23562 | 29.1752
13.75 | 0.05504 | 1.5342 | 0.04693 | -0.0319 | 0.102 | 1 |  | 0.23998 | 27.8743
14 | 0.05741 | 1.5339 | 0.04944 | -0.0309 | 0.1 | 1 |  | 0.24435 | 26.7183
14.25 | 0.05968 | 1.5353 | 0.05179 | -0.0301 | 0.0982 | 1 |  | 0.24871 | 25.7255
14.5 | 0.06194 | 1.5382 | 0.05407 | -0.0293 | 0.0965 | 1 |  | 0.25307 | 24.8337
14.75 | 0.06623 | 1.5247 | 0.05871 | -0.0291 | 0.0949 | 1 |  | 0.25744 | 23.0213
15 | 0.07088 | 1.5101 | 0.06366 | -0.0294 | 0.0933 | 1 |  | 0.2618 | 21.305
15.25 | 0.0759 | 1.4945 | 0.06894 | -0.0303 | 0.0918 | 1 |  | 0.26616 | 19.6904
15.5 | 0.08125 | 1.4781 | 0.0745 | -0.0317 | 0.0904 | 1 |  | 0.27053 | 18.192
15.75 | 0.08686 | 1.4616 | 0.0803 | -0.0335 | 0.0891 | 1 |  | 0.27489 | 16.8271
16 | 0.09226 | 1.4482 | 0.08584 | -0.0355 | 0.0879 | 1 |  | 0.27925 | 15.6969
16.25 | 0.09604 | 1.4451 | 0.08967 | -0.0367 | 0.0865 | 1 |  | 0.28362 | 15.0469
16.5 | 0.10166 | 1.4324 | 0.09539 | -0.039 | 0.0854 | 1 |  | 0.28798 | 14.0901
16.75 | 0.12125 | 1.3524 | 0.11541 | -0.0509 | 0.085 | 1 |  | 0.29234 | 11.1538

## HS1_712
Airfoil: HAM-STD HS1-712 AIRFOIL (hs1712-il) | [6 empty] | Re | 100000
Reynolds number: 100,000 | [6 empty] | Cl0 | CL_a | Clmin | Clmax | CD0 | CD2u | CD2l | CLCD0
Max Cl/Cd: 58.37 at α=4.25° | [6 empty] | 0.55105 | 6.74 | 0.0368 | 1.3144 | 0.01718 | 0.056417 | 0.011681 | 0.9335
Description: Mach=0 Ncrit=5 | [6 empty] | 6.74 | 0.55105
[11 empty] | CD up | CL up | CD low | CL low
[11 empty] | 0.03749 | 1.5335 | 0.02732 | 0.0018
alpha | CD | CL | CDp | CM | Top_Xtr | Bot_Xtr |  | alpha rad | L/D | [5 empty] | Up CD | Up CL | Down CD | Down CL
------ | --------- | -------- | --------- | -------- | -------- | -------- |  |  | 58.3735 | [5 empty] | 0.01718 | 0.9335 | 0.01718 | 0.9335
-9.25 | 0.12181 | -0.3857 | 0.11685 | -0.0293 | 1 | 0.0605 |  | -0.16144 | -3.1664 | [5 empty] | 0.017744 | 1.0335 | 0.017297 | 0.8335
-9 | 0.11902 | -0.3949 | 0.11413 | -0.0291 | 1 | 0.0607 |  | -0.15708 | -3.3179 | [5 empty] | 0.019437 | 1.1335 | 0.017647 | 0.7335
-8.5 | 0.10752 | -0.4228 | 0.10267 | -0.0283 | 1 | 0.0368 |  | -0.14835 | -3.9323 | [5 empty] | 0.022258 | 1.2335 | 0.018231 | 0.6335
-8.25 | 0.10439 | -0.4202 | 0.09957 | -0.029 | 0.9981 | 0.0364 |  | -0.14399 | -4.0253 | [5 empty] | 0.026207 | 1.3335 | 0.019049 | 0.5335
-8 | 0.10012 | -0.4154 | 0.09532 | -0.0323 | 0.9942 | 0.036 |  | -0.13963 | -4.149 | [5 empty] | 0.031284 | 1.4335 | 0.0201 | 0.4335
-7.75 | 0.09458 | -0.4087 | 0.08978 | -0.0379 | 0.9891 | 0.0361 |  | -0.13526 | -4.3212 | [5 empty] | 0.03749 | 1.5335 | 0.021385 | 0.3335
-7.5 | 0.08687 | -0.3974 | 0.08204 | -0.0475 | 0.9839 | 0.0366 |  | -0.1309 | -4.5747 | [5 empty] | 0.044824 | 1.6335 | 0.022904 | 0.2335
-7 | 0.06816 | -0.3645 | 0.06309 | -0.0693 | 0.9733 | 0.0369 |  | -0.12217 | -5.3477 | [5 empty] | 0.053287 | 1.7335 | 0.024656 | 0.1335
-6.75 | 0.05048 | -0.3355 | 0.04463 | -0.0871 | 0.9703 | 0.0368 |  | -0.11781 | -6.6462 | [5 empty] | 0.062878 | 1.8335 | 0.026642 | 0.0335
-6.5 | 0.04516 | -0.3076 | 0.03888 | -0.0921 | 0.966 | 0.0378 |  | -0.11345 | -6.8113 | [5 empty] | 0.073597 | 1.9335 | 0.028861 | -0.0665
-6.25 | 0.03846 | -0.2706 | 0.03111 | -0.0989 | 0.9635 | 0.0407 |  | -0.10908 | -7.0359
-6 | 0.03617 | -0.2355 | 0.0285 | -0.102 | 0.9609 | 0.0424 |  | -0.10472 | -6.5109
-5.75 | 0.03347 | -0.1971 | 0.02523 | -0.1055 | 0.9592 | 0.0443 |  | -0.10036 | -5.8889
-5.5 | 0.03198 | -0.1652 | 0.02345 | -0.1072 | 0.9555 | 0.0468 |  | -0.095993 | -5.1657
-5.25 | 0.03067 | -0.1331 | 0.02181 | -0.1087 | 0.9515 | 0.0498 |  | -0.09163 | -4.3397
-5 | 0.0297 | -0.0987 | 0.02072 | -0.1105 | 0.9485 | 0.0521 |  | -0.087266 | -3.3232
-4.75 | 0.02871 | -0.0619 | 0.01947 | -0.1127 | 0.9461 | 0.056 |  | -0.082903 | -2.156
-4.5 | 0.02789 | -0.0239 | 0.01844 | -0.1151 | 0.9442 | 0.0606 |  | -0.07854 | -0.85694
-4.25 | 0.02732 | 0.0018 | 0.01788 | -0.115 | 0.9376 | 0.064 |  | -0.074176 | 0.065886
-4 | 0.0267 | 0.0368 | 0.01717 | -0.1167 | 0.9336 | 0.0693 |  | -0.069813 | 1.3783
-3.75 | 0.02608 | 0.0751 | 0.01647 | -0.119 | 0.9305 | 0.0756 |  | -0.06545 | 2.8796
-3.5 | 0.02565 | 0.1056 | 0.016 | -0.1197 | 0.9242 | 0.0826 |  | -0.061087 | 4.117
-3.25 | 0.02517 | 0.1388 | 0.01554 | -0.121 | 0.9184 | 0.0908 |  | -0.056723 | 5.5145
-3 | 0.0246 | 0.1773 | 0.01499 | -0.1232 | 0.9149 | 0.1008 |  | -0.05236 | 7.2073
-2.75 | 0.0242 | 0.2065 | 0.01463 | -0.1236 | 0.9075 | 0.1131 |  | -0.047997 | 8.5331
-2.5 | 0.02375 | 0.2405 | 0.01421 | -0.1248 | 0.9015 | 0.132 |  | -0.043633 | 10.1263
-2.25 | 0.02329 | 0.2789 | 0.01384 | -0.127 | 0.898 | 0.1561 |  | -0.03927 | 11.9751
-2 | 0.02317 | 0.3039 | 0.01375 | -0.1265 | 0.8885 | 0.1788 |  | -0.034907 | 13.1161
-1.75 | 0.02286 | 0.339 | 0.01344 | -0.1279 | 0.8837 | 0.2049 |  | -0.030543 | 14.8294
-1.5 | 0.02256 | 0.3714 | 0.01317 | -0.1288 | 0.8777 | 0.2275 |  | -0.02618 | 16.4628
-1.25 | 0.02229 | 0.4009 | 0.01296 | -0.1291 | 0.8693 | 0.2533 |  | -0.021817 | 17.9856
-1 | 0.02175 | 0.4384 | 0.01251 | -0.131 | 0.8653 | 0.2836 |  | -0.017453 | 20.1563
-0.75 | 0.02155 | 0.4647 | 0.01242 | -0.1307 | 0.8553 | 0.3192 |  | -0.01309 | 21.5638
-0.5 | 0.02081 | 0.5012 | 0.01213 | -0.1325 | 0.8506 | 0.4326 |  | -0.0087266 | 24.0846
-0.25 | 0.01949 | 0.514 | 0.0121 | -0.1279 | 0.8431 | 0.8697 |  | -0.0043633 | 26.3725
0 | 0.01889 | 0.5441 | 0.0114 | -0.1278 | 0.8342 | 1 |  | 0 | 28.8036
0.25 | 0.01873 | 0.5748 | 0.01109 | -0.1281 | 0.8236 | 1 |  | 0.0043633 | 30.6887
0.5 | 0.01829 | 0.6143 | 0.0105 | -0.13 | 0.8166 | 1 |  | 0.0087266 | 33.5867
0.75 | 0.01821 | 0.644 | 0.01031 | -0.1301 | 0.8044 | 1 |  | 0.01309 | 35.3652
1 | 0.01795 | 0.6805 | 0.00994 | -0.1316 | 0.7949 | 1 |  | 0.017453 | 37.9109
1.25 | 0.01754 | 0.7252 | 0.0094 | -0.1347 | 0.7875 | 1 |  | 0.021817 | 41.3455
1.5 | 0.01752 | 0.7573 | 0.00931 | -0.1354 | 0.7747 | 1 |  | 0.02618 | 43.2249
1.75 | 0.01793 | 0.7697 | 0.00972 | -0.1323 | 0.7533 | 1 |  | 0.030543 | 42.9281
2 | 0.01764 | 0.8113 | 0.00931 | -0.1348 | 0.7416 | 1 |  | 0.034907 | 45.9921
2.25 | 0.01736 | 0.8541 | 0.00892 | -0.1375 | 0.7296 | 1 |  | 0.03927 | 49.1993
2.5 | 0.01719 | 0.8959 | 0.00861 | -0.1401 | 0.716 | 1 |  | 0.043633 | 52.1175
2.75 | 0.01718 | 0.9335 | 0.00848 | -0.142 | 0.7003 | 1 |  | 0.047997 | 54.3364
3 | 0.01735 | 0.9638 | 0.00858 | -0.1424 | 0.6826 | 1 |  | 0.05236 | 55.5504
3.25 | 0.01756 | 0.9921 | 0.00872 | -0.1423 | 0.6635 | 1 |  | 0.056723 | 56.4977
3.5 | 0.0178 | 1.0188 | 0.00889 | -0.142 | 0.6433 | 1 |  | 0.061087 | 57.236
3.75 | 0.01807 | 1.044 | 0.0091 | -0.1414 | 0.6211 | 1 |  | 0.06545 | 57.7753
4 | 0.01836 | 1.0677 | 0.00931 | -0.1404 | 0.5964 | 1 |  | 0.069813 | 58.1536
4.25 | 0.01869 | 1.091 | 0.00951 | -0.1394 | 0.57 | 1 |  | 0.074176 | 58.3735
4.5 | 0.01907 | 1.1119 | 0.00979 | -0.1379 | 0.5405 | 1 |  | 0.07854 | 58.3062
4.75 | 0.01951 | 1.1316 | 0.01008 | -0.1362 | 0.5084 | 1 |  | 0.082903 | 58.001
5 | 0.02001 | 1.1503 | 0.01041 | -0.1343 | 0.4773 | 1 |  | 0.087266 | 57.4863
5.5 | 0.02116 | 1.1868 | 0.01124 | -0.1307 | 0.4255 | 1 |  | 0.095993 | 56.087
5.75 | 0.02175 | 1.2049 | 0.01174 | -0.1289 | 0.4049 | 1 |  | 0.10036 | 55.3977
6 | 0.02235 | 1.2233 | 0.01225 | -0.1272 | 0.3881 | 1 |  | 0.10472 | 54.7338
6.25 | 0.02296 | 1.2416 | 0.01278 | -0.1256 | 0.3739 | 1 |  | 0.10908 | 54.0767
6.5 | 0.02358 | 1.2594 | 0.01334 | -0.1238 | 0.3616 | 1 |  | 0.11345 | 53.4097
6.75 | 0.0242 | 1.2777 | 0.01394 | -0.1222 | 0.3509 | 1 |  | 0.11781 | 52.7975
7 | 0.02489 | 1.2959 | 0.01456 | -0.1206 | 0.3412 | 1 |  | 0.12217 | 52.0651
7.25 | 0.02551 | 1.3144 | 0.01523 | -0.1191 | 0.3303 | 1 |  | 0.12654 | 51.5249
7.5 | 0.02615 | 1.3325 | 0.01592 | -0.1175 | 0.3196 | 1 |  | 0.1309 | 50.956
7.75 | 0.02682 | 1.3496 | 0.01661 | -0.1157 | 0.3092 | 1 |  | 0.13526 | 50.3207
8 | 0.0274 | 1.3671 | 0.01732 | -0.1141 | 0.2986 | 1 |  | 0.13963 | 49.8942
8.25 | 0.02807 | 1.3832 | 0.01804 | -0.1122 | 0.2889 | 1 |  | 0.14399 | 49.2768
8.5 | 0.02876 | 1.3987 | 0.0188 | -0.1103 | 0.2787 | 1 |  | 0.14835 | 48.6335
8.75 | 0.02947 | 1.4141 | 0.01959 | -0.1084 | 0.269 | 1 |  | 0.15272 | 47.9844
9 | 0.03026 | 1.4279 | 0.02041 | -0.1063 | 0.2593 | 1 |  | 0.15708 | 47.1877
9.25 | 0.03103 | 1.4426 | 0.0213 | -0.1044 | 0.2494 | 1 |  | 0.16144 | 46.4905
9.5 | 0.03195 | 1.4544 | 0.02223 | -0.1021 | 0.24 | 1 |  | 0.16581 | 45.5211
9.75 | 0.03282 | 1.4678 | 0.02322 | -0.1001 | 0.229 | 1 |  | 0.17017 | 44.7227
10 | 0.03382 | 1.4789 | 0.02428 | -0.0978 | 0.2187 | 1 |  | 0.17453 | 43.7286
10.25 | 0.03492 | 1.4883 | 0.02543 | -0.0954 | 0.208 | 1 |  | 0.1789 | 42.6203
10.5 | 0.03604 | 1.4987 | 0.02663 | -0.0932 | 0.1968 | 1 |  | 0.18326 | 41.5844
10.75 | 0.03732 | 1.5066 | 0.02795 | -0.0908 | 0.1866 | 1 |  | 0.18762 | 40.3698
11 | 0.03869 | 1.5138 | 0.02937 | -0.0884 | 0.1764 | 1 |  | 0.19199 | 39.1264
11.25 | 0.04008 | 1.5217 | 0.03087 | -0.0862 | 0.1668 | 1 |  | 0.19635 | 37.9666
11.5 | 0.04173 | 1.5261 | 0.03253 | -0.0838 | 0.1586 | 1 |  | 0.20071 | 36.5708
11.75 | 0.0433 | 1.533 | 0.03422 | -0.0817 | 0.15 | 1 |  | 0.20508 | 35.4042
12 | 0.04514 | 1.5364 | 0.0361 | -0.0794 | 0.1432 | 1 |  | 0.20944 | 34.0363
12.25 | 0.04694 | 1.5414 | 0.03803 | -0.0774 | 0.1363 | 1 |  | 0.2138 | 32.8377
12.75 | 0.05104 | 1.5471 | 0.04232 | -0.0735 | 0.1256 | 1 |  | 0.22253 | 30.3115
13 | 0.05329 | 1.5486 | 0.04467 | -0.0717 | 0.1212 | 1 |  | 0.22689 | 29.0599
13.25 | 0.05571 | 1.5489 | 0.04716 | -0.07 | 0.1175 | 1 |  | 0.23126 | 27.8029
13.5 | 0.058 | 1.552 | 0.04963 | -0.0686 | 0.1133 | 1 |  | 0.23562 | 26.7586
13.75 | 0.06059 | 1.5524 | 0.05234 | -0.0673 | 0.1098 | 1 |  | 0.23998 | 25.6214
14 | 0.06347 | 1.5506 | 0.05526 | -0.0661 | 0.1066 | 1 |  | 0.24435 | 24.4304
14.25 | 0.06622 | 1.5515 | 0.05821 | -0.0652 | 0.1026 | 1 |  | 0.24871 | 23.4295
14.5 | 0.0693 | 1.5497 | 0.06142 | -0.0644 | 0.0993 | 1 |  | 0.25307 | 22.3622
14.75 | 0.07262 | 1.5462 | 0.06478 | -0.0638 | 0.0967 | 1 |  | 0.25744 | 21.2917
15 | 0.07585 | 1.5451 | 0.06824 | -0.0634 | 0.0934 | 1 |  | 0.2618 | 20.3705
15.25 | 0.07939 | 1.5417 | 0.07194 | -0.0632 | 0.0904 | 1 |  | 0.26616 | 19.4193
15.5 | 0.08315 | 1.5368 | 0.07577 | -0.0632 | 0.0879 | 1 |  | 0.27053 | 18.4823
15.75 | 0.08707 | 1.5323 | 0.0799 | -0.0634 | 0.0848 | 1 |  | 0.27489 | 17.5985
16 | 0.09124 | 1.5264 | 0.08422 | -0.0639 | 0.082 | 1 |  | 0.27925 | 16.7295
16.25 | 0.09548 | 1.52 | 0.08852 | -0.0646 | 0.0797 | 1 |  | 0.28362 | 15.9196
16.5 | 0.0999 | 1.5137 | 0.09312 | -0.0655 | 0.0772 | 1 |  | 0.28798 | 15.1522
16.75 | 0.10425 | 1.5077 | 0.09755 | -0.0666 | 0.0749 | 1 |  | 0.29234 | 14.4624
17 | 0.10811 | 1.5041 | 0.1014 | -0.0675 | 0.0726 | 1 |  | 0.29671 | 13.9127
17.25 | 0.11323 | 1.4954 | 0.10676 | -0.0693 | 0.07 | 1 |  | 0.30107 | 13.2067
17.5 | 0.11738 | 1.4913 | 0.11098 | -0.0706 | 0.0676 | 1 |  | 0.30543 | 12.7049
17.75 | 0.12257 | 1.4833 | 0.11635 | -0.0728 | 0.0653 | 1 |  | 0.3098 | 12.1017
18 | 0.12837 | 1.4732 | 0.12238 | -0.0756 | 0.0629 | 1 |  | 0.31416 | 11.4762
18.25 | 0.13285 | 1.4692 | 0.12693 | -0.0778 | 0.0608 | 1 |  | 0.31852 | 11.0591

## CR001
Airfoil: cr001sm (cr001sm-il) | [6 empty] | Re | 100000
Reynolds number: 100,000 | [6 empty] | Cl0 | CL_a | Clmin | Clmax | CD0 | CD2u | CD2l | CLCD0
Max Cl/Cd: 64.26 at α=4.75° | [6 empty] | 0.41333 | 6.5946 | -0.0434 | 1.1694 | 0.01315 | 0.018812 | 0.051698 | 0.5312
Description: Mach=0 Ncrit=5 | [6 empty] | 6.5946 | 0.41333
[11 empty] | CD up | CL up | CD low | CL low
[11 empty] | 0.0204 | 1.152 | 0.03278 | -0.085
alpha | CD | CL | CDp | CM | Top_Xtr | Bot_Xtr |  | alpha rad | L/D | [5 empty] | Up CD | Up CL | Down CD | Down CL
------ | --------- | -------- | --------- | -------- | -------- | -------- |  |  | 64.2593 | [5 empty] | 0.01315 | 0.5312 | 0.01315 | 0.5312
-8.25 | 0.10379 | -0.356 | 0.09886 | -0.0321 | 1 | 0.0415 |  | -0.14399 | -3.43 | [5 empty] | 0.013338 | 0.6312 | 0.013667 | 0.4312
-8 | 0.10218 | -0.3631 | 0.09736 | -0.0322 | 1 | 0.0417 |  | -0.13963 | -3.5535 | [5 empty] | 0.013902 | 0.7312 | 0.015218 | 0.3312
-7.75 | 0.10057 | -0.3711 | 0.09584 | -0.0317 | 1 | 0.0419 |  | -0.13526 | -3.69 | [5 empty] | 0.014843 | 0.8312 | 0.017803 | 0.2312
-7.5 | 0.09835 | -0.375 | 0.09371 | -0.0326 | 1 | 0.042 |  | -0.1309 | -3.8129 | [5 empty] | 0.01616 | 0.9312 | 0.021422 | 0.1312
-7.25 | 0.09575 | -0.3759 | 0.09117 | -0.034 | 1 | 0.0421 |  | -0.12654 | -3.9258 | [5 empty] | 0.017853 | 1.0312 | 0.026075 | 0.0312
-7 | 0.09052 | -0.3677 | 0.08595 | -0.026 | 1 | 0.0447 |  | -0.12217 | -4.0621 | [5 empty] | 0.019922 | 1.1312 | 0.031761 | -0.0688
-6.75 | 0.08823 | -0.3681 | 0.08372 | -0.0246 | 1 | 0.0464 |  | -0.11781 | -4.1721 | [5 empty] | 0.022368 | 1.2312 | 0.038482 | -0.1688
-6.5 | 0.08595 | -0.3703 | 0.0815 | -0.024 | 1 | 0.0477 |  | -0.11345 | -4.3083 | [5 empty] | 0.02519 | 1.3312 | 0.046237 | -0.2688
-6.25 | 0.08353 | -0.3719 | 0.07915 | -0.0241 | 1 | 0.0486 |  | -0.10908 | -4.4523 | [5 empty] | 0.028388 | 1.4312 | 0.055026 | -0.3688
-6 | 0.08091 | -0.3721 | 0.07658 | -0.0248 | 1 | 0.05 |  | -0.10472 | -4.5989 | [5 empty] | 0.031962 | 1.5312 | 0.064848 | -0.4688
-5.75 | 0.078 | -0.3698 | 0.0737 | -0.0267 | 1 | 0.0516 |  | -0.10036 | -4.741
-5.5 | 0.0715 | -0.3224 | 0.06694 | -0.0478 | 0.995 | 0.0551 |  | -0.095993 | -4.5091
-5 | 0.06145 | -0.2779 | 0.05689 | -0.0541 | 0.9863 | 0.0571 |  | -0.087266 | -4.5224
-4.75 | 0.05725 | -0.2498 | 0.05261 | -0.0585 | 0.981 | 0.0585 |  | -0.082903 | -4.3633
-4.5 | 0.04626 | -0.1944 | 0.04098 | -0.0707 | 0.9764 | 0.0296 |  | -0.07854 | -4.2023
-4.25 | 0.04149 | -0.158 | 0.03595 | -0.0762 | 0.9728 | 0.0285 |  | -0.074176 | -3.8081
-4 | 0.03701 | -0.1239 | 0.03109 | -0.0803 | 0.9671 | 0.0277 |  | -0.069813 | -3.3477
-3.75 | 0.03278 | -0.085 | 0.0263 | -0.0844 | 0.9627 | 0.0276 |  | -0.06545 | -2.593
-3.5 | 0.02961 | -0.0434 | 0.02241 | -0.0879 | 0.9595 | 0.0298 |  | -0.061087 | -1.4657
-3.25 | 0.02737 | -0.0107 | 0.01959 | -0.0892 | 0.9533 | 0.0304 |  | -0.056723 | -0.39094
-3 | 0.0248 | 0.0249 | 0.01655 | -0.0911 | 0.949 | 0.0307 |  | -0.05236 | 1.004
-2.75 | 0.02257 | 0.0623 | 0.01394 | -0.0932 | 0.9458 | 0.0316 |  | -0.047997 | 2.7603
-2.5 | 0.02119 | 0.092 | 0.01233 | -0.0936 | 0.9389 | 0.033 |  | -0.043633 | 4.3417
-2.25 | 0.02025 | 0.1276 | 0.01123 | -0.0951 | 0.934 | 0.0381 |  | -0.03927 | 6.3012
-2 | 0.01923 | 0.161 | 0.01004 | -0.096 | 0.9284 | 0.0406 |  | -0.034907 | 8.3723
-1.75 | 0.01825 | 0.1934 | 0.00898 | -0.0967 | 0.9221 | 0.0432 |  | -0.030543 | 10.5973
-1.5 | 0.01747 | 0.2312 | 0.00816 | -0.0986 | 0.9181 | 0.0512 |  | -0.02618 | 13.2341
-1.25 | 0.0169 | 0.2603 | 0.00752 | -0.0987 | 0.9094 | 0.0595 |  | -0.021817 | 15.4024
-1 | 0.01613 | 0.2987 | 0.00682 | -0.1006 | 0.9049 | 0.0914 |  | -0.017453 | 18.5183
-0.75 | 0.01493 | 0.3286 | 0.0067 | -0.1016 | 0.8971 | 0.395 |  | -0.01309 | 22.0094
-0.5 | 0.01333 | 0.3655 | 0.00648 | -0.1025 | 0.8925 | 1 |  | -0.0087266 | 27.4194
-0.25 | 0.01332 | 0.3974 | 0.00624 | -0.1031 | 0.8837 | 1 |  | -0.0043633 | 29.8348
0 | 0.01325 | 0.4339 | 0.00596 | -0.1045 | 0.8768 | 1 |  | 0 | 32.7472
0.25 | 0.01325 | 0.4638 | 0.0058 | -0.1047 | 0.8662 | 1 |  | 0.0043633 | 35.0038
0.5 | 0.01323 | 0.4958 | 0.00564 | -0.1053 | 0.8564 | 1 |  | 0.0087266 | 37.4754
0.75 | 0.01315 | 0.5312 | 0.00544 | -0.1064 | 0.848 | 1 |  | 0.01309 | 40.3954
1 | 0.01317 | 0.5607 | 0.00537 | -0.1065 | 0.8359 | 1 |  | 0.017453 | 42.574
1.25 | 0.01317 | 0.5909 | 0.0053 | -0.1067 | 0.8237 | 1 |  | 0.021817 | 44.8671
1.5 | 0.01318 | 0.6213 | 0.00524 | -0.1069 | 0.8109 | 1 |  | 0.02618 | 47.1396
1.75 | 0.01319 | 0.6516 | 0.00519 | -0.107 | 0.7972 | 1 |  | 0.030543 | 49.4011
2 | 0.0132 | 0.6817 | 0.00516 | -0.1071 | 0.782 | 1 |  | 0.034907 | 51.6439
2.25 | 0.01322 | 0.7118 | 0.00512 | -0.1071 | 0.7656 | 1 |  | 0.03927 | 53.8427
2.5 | 0.01327 | 0.7404 | 0.00512 | -0.1069 | 0.7469 | 1 |  | 0.043633 | 55.795
2.75 | 0.01335 | 0.7681 | 0.00515 | -0.1064 | 0.7268 | 1 |  | 0.047997 | 57.5356
3 | 0.01345 | 0.7963 | 0.00522 | -0.1061 | 0.7068 | 1 |  | 0.05236 | 59.2045
3.25 | 0.01361 | 0.8223 | 0.00534 | -0.1054 | 0.685 | 1 |  | 0.056723 | 60.4188
3.5 | 0.01378 | 0.8489 | 0.00545 | -0.1048 | 0.6634 | 1 |  | 0.061087 | 61.6038
3.75 | 0.01399 | 0.8744 | 0.00562 | -0.1041 | 0.6403 | 1 |  | 0.06545 | 62.5018
4 | 0.01422 | 0.8995 | 0.00586 | -0.1033 | 0.6167 | 1 |  | 0.069813 | 63.256
4.25 | 0.01449 | 0.9242 | 0.00608 | -0.1024 | 0.5925 | 1 |  | 0.074176 | 63.7819
4.5 | 0.01479 | 0.9482 | 0.00634 | -0.1014 | 0.5668 | 1 |  | 0.07854 | 64.1109
4.75 | 0.01512 | 0.9716 | 0.00664 | -0.1004 | 0.54 | 1 |  | 0.082903 | 64.2593
5 | 0.01549 | 0.9945 | 0.00696 | -0.0993 | 0.5116 | 1 |  | 0.087266 | 64.2027
5.25 | 0.0159 | 1.0166 | 0.00736 | -0.098 | 0.4817 | 1 |  | 0.09163 | 63.9371
5.5 | 0.01635 | 1.0381 | 0.00777 | -0.0967 | 0.4498 | 1 |  | 0.095993 | 63.4924
5.75 | 0.01686 | 1.0589 | 0.00821 | -0.0953 | 0.4154 | 1 |  | 0.10036 | 62.8055
6 | 0.01744 | 1.0787 | 0.0087 | -0.0938 | 0.3795 | 1 |  | 0.10472 | 61.8521
6.25 | 0.01808 | 1.0979 | 0.00928 | -0.0923 | 0.3421 | 1 |  | 0.10908 | 60.7246
6.5 | 0.01879 | 1.1164 | 0.00989 | -0.0907 | 0.3057 | 1 |  | 0.11345 | 59.4146
6.75 | 0.01957 | 1.1344 | 0.01056 | -0.0891 | 0.2714 | 1 |  | 0.11781 | 57.9663
7 | 0.0204 | 1.152 | 0.0113 | -0.0875 | 0.2394 | 1 |  | 0.12217 | 56.4706
7.25 | 0.02126 | 1.1694 | 0.01209 | -0.086 | 0.2089 | 1 |  | 0.12654 | 55.0047
7.5 | 0.02217 | 1.1864 | 0.01293 | -0.0844 | 0.1794 | 1 |  | 0.1309 | 53.5138
7.75 | 0.02312 | 1.2028 | 0.01387 | -0.0828 | 0.1505 | 1 |  | 0.13526 | 52.0242
8 | 0.02418 | 1.2182 | 0.01484 | -0.081 | 0.1213 | 1 |  | 0.13963 | 50.3805
8.25 | 0.02537 | 1.2323 | 0.01593 | -0.0792 | 0.0943 | 1 |  | 0.14399 | 48.5731
8.5 | 0.02668 | 1.2453 | 0.01717 | -0.0772 | 0.0723 | 1 |  | 0.14835 | 46.6754
8.75 | 0.02816 | 1.2562 | 0.01859 | -0.0749 | 0.0573 | 1 |  | 0.15272 | 44.6094
9 | 0.02963 | 1.2666 | 0.02014 | -0.0725 | 0.0478 | 1 |  | 0.15708 | 42.7472
9.25 | 0.03116 | 1.2747 | 0.02173 | -0.0698 | 0.041 | 1 |  | 0.16144 | 40.9082
9.5 | 0.03265 | 1.2818 | 0.02338 | -0.067 | 0.0361 | 1 |  | 0.16581 | 39.2588
9.75 | 0.03452 | 1.2848 | 0.02533 | -0.0638 | 0.0335 | 1 |  | 0.17017 | 37.219
10 | 0.03626 | 1.2912 | 0.02729 | -0.0611 | 0.0312 | 1 |  | 0.17453 | 35.6095
10.25 | 0.03805 | 1.2972 | 0.02925 | -0.0586 | 0.0288 | 1 |  | 0.1789 | 34.092
10.5 | 0.03988 | 1.3016 | 0.03119 | -0.0563 | 0.0266 | 1 |  | 0.18326 | 32.6379
10.75 | 0.0423 | 1.3029 | 0.03367 | -0.0539 | 0.0248 | 1 |  | 0.18762 | 30.8014
11 | 0.04444 | 1.3097 | 0.03609 | -0.0519 | 0.0235 | 1 |  | 0.19199 | 29.4712
11.25 | 0.04692 | 1.3152 | 0.03883 | -0.05 | 0.0225 | 1 |  | 0.19635 | 28.0307
11.5 | 0.0496 | 1.3193 | 0.04176 | -0.0482 | 0.0216 | 1 |  | 0.20071 | 26.5988
11.75 | 0.05244 | 1.321 | 0.04485 | -0.0465 | 0.0207 | 1 |  | 0.20508 | 25.1907
12 | 0.05532 | 1.3202 | 0.04796 | -0.045 | 0.0199 | 1 |  | 0.20944 | 23.8648
12.25 | 0.0583 | 1.3171 | 0.05117 | -0.0439 | 0.0191 | 1 |  | 0.2138 | 22.5918
12.5 | 0.06157 | 1.3123 | 0.0546 | -0.0431 | 0.0184 | 1 |  | 0.21817 | 21.314
12.75 | 0.06548 | 1.305 | 0.05868 | -0.0426 | 0.0178 | 1 |  | 0.22253 | 19.9297
13 | 0.07013 | 1.2941 | 0.06354 | -0.0426 | 0.0174 | 1 |  | 0.22689 | 18.4529
13.25 | 0.07481 | 1.2824 | 0.06853 | -0.0432 | 0.0172 | 1 |  | 0.23126 | 17.1421
13.5 | 0.08004 | 1.269 | 0.07403 | -0.0445 | 0.017 | 1 |  | 0.23562 | 15.8546
13.75 | 0.08589 | 1.2536 | 0.08016 | -0.0466 | 0.0169 | 1 |  | 0.23998 | 14.5954
14 | 0.09236 | 1.2369 | 0.08687 | -0.0495 | 0.0169 | 1 |  | 0.24435 | 13.3922
14.25 | 0.09943 | 1.2195 | 0.09416 | -0.0532 | 0.0169 | 1 |  | 0.24871 | 12.2649
14.5 | 0.10711 | 1.2015 | 0.10204 | -0.0576 | 0.017 | 1 |  | 0.25307 | 11.2174
14.75 | 0.11551 | 1.1832 | 0.11063 | -0.0628 | 0.0171 | 1 |  | 0.25744 | 10.2433
15 | 0.1245 | 1.165 | 0.11977 | -0.0686 | 0.0172 | 1 |  | 0.2618 | 9.3574
15.25 | 0.13391 | 1.1476 | 0.12929 | -0.0746 | 0.0174 | 1 |  | 0.26616 | 8.5699

## MH42
Airfoil: MH 42 8.94% (mh42-il) | [6 empty] | Re | 100000
Reynolds number: 100,000 | [6 empty] | Cl0 | CL_a | Clmin | Clmax | CD0 | CD2u | CD2l | CLCD0
Max Cl/Cd: 49.63 at α=5.75° | [6 empty] | 0.20145 | 5.8792 | -0.1279 | 0.9316 | 0.01157 | 0.013872 | 0.026029 | 0.1604
Description: Mach=0 Ncrit=5 | [6 empty] | 5.8792 | 0.20145
[11 empty] | CD up | CL up | CD low | CL low
[11 empty] | 0.01864 | 0.8743 | 0.02 | -0.4087
alpha | CD | CL | CDp | CM | Top_Xtr | Bot_Xtr |  | alpha rad | L/D | [5 empty] | Up CD | Up CL | Down CD | Down CL
------ | --------- | -------- | --------- | -------- | -------- | -------- |  |  | 49.6289 | [5 empty] | 0.01157 | 0.1604 | 0.01157 | 0.1604
-9 | 0.09121 | -0.5079 | 0.08645 | -0.0097 | 1 | 0.0143 |  | -0.15708 | -5.5685 | [5 empty] | 0.011709 | 0.2604 | 0.01183 | 0.0604
-8.75 | 0.08665 | -0.5085 | 0.08195 | -0.0122 | 1 | 0.0141 |  | -0.15272 | -5.8684 | [5 empty] | 0.012125 | 0.3604 | 0.012611 | -0.0396
-8.5 | 0.08223 | -0.5094 | 0.07758 | -0.0148 | 1 | 0.0139 |  | -0.14835 | -6.1948 | [5 empty] | 0.012818 | 0.4604 | 0.013913 | -0.1396
-8.25 | 0.07706 | -0.5135 | 0.07249 | -0.0183 | 1 | 0.0138 |  | -0.14399 | -6.6636 | [5 empty] | 0.01379 | 0.5604 | 0.015735 | -0.2396
-8 | 0.07181 | -0.5193 | 0.06731 | -0.0226 | 1 | 0.0135 |  | -0.13963 | -7.2316 | [5 empty] | 0.015038 | 0.6604 | 0.018077 | -0.3396
-7.75 | 0.0657 | -0.5233 | 0.0612 | -0.0277 | 1 | 0.0133 |  | -0.13526 | -7.965 | [5 empty] | 0.016564 | 0.7604 | 0.02094 | -0.4396
-7.5 | 0.05937 | -0.5255 | 0.05478 | -0.0317 | 1 | 0.0131 |  | -0.1309 | -8.8513 | [5 empty] | 0.018367 | 0.8604 | 0.024324 | -0.5396
-7.25 | 0.05373 | -0.5249 | 0.04897 | -0.0341 | 1 | 0.0128 |  | -0.12654 | -9.7692 | [5 empty] | 0.020448 | 0.9604 | 0.028228 | -0.6396
-7 | 0.04823 | -0.5223 | 0.0432 | -0.0357 | 1 | 0.0126 |  | -0.12217 | -10.8294 | [5 empty] | 0.022806 | 1.0604 | 0.032653 | -0.7396
-6.75 | 0.04316 | -0.5162 | 0.03775 | -0.0362 | 1 | 0.0125 |  | -0.11781 | -11.9601 | [5 empty] | 0.025442 | 1.1604 | 0.037599 | -0.8396
-6.5 | 0.03875 | -0.5063 | 0.03289 | -0.0361 | 1 | 0.0127 |  | -0.11345 | -13.0658
-6.25 | 0.035 | -0.4931 | 0.02864 | -0.0354 | 1 | 0.0134 |  | -0.10908 | -14.0886
-6 | 0.03192 | -0.477 | 0.02497 | -0.0343 | 1 | 0.0145 |  | -0.10472 | -14.9436
-5.75 | 0.02954 | -0.4592 | 0.0221 | -0.033 | 1 | 0.0152 |  | -0.10036 | -15.545
-5.5 | 0.02687 | -0.4429 | 0.01904 | -0.0315 | 1 | 0.0163 |  | -0.095993 | -16.4831
-5.25 | 0.02483 | -0.4261 | 0.01677 | -0.03 | 1 | 0.0171 |  | -0.09163 | -17.1607
-5 | 0.02315 | -0.4087 | 0.01489 | -0.0283 | 1 | 0.0182 |  | -0.087266 | -17.6544
-4.75 | 0.02174 | -0.3917 | 0.01331 | -0.0265 | 1 | 0.0195 |  | -0.082903 | -18.0175
-4.5 | 0.02005 | -0.3561 | 0.01137 | -0.0281 | 0.9893 | 0.0223 |  | -0.07854 | -17.7606
-4.25 | 0.01864 | -0.3203 | 0.00986 | -0.03 | 0.9795 | 0.0304 |  | -0.074176 | -17.1835
-4 | 0.01733 | -0.2845 | 0.00844 | -0.0318 | 0.9694 | 0.0437 |  | -0.069813 | -16.4166
-3.75 | 0.01606 | -0.2512 | 0.00727 | -0.0331 | 0.958 | 0.0791 |  | -0.06545 | -15.6413
-3.5 | 0.01508 | -0.2183 | 0.00657 | -0.0344 | 0.9464 | 0.1532 |  | -0.061087 | -14.4761
-3.25 | 0.01435 | -0.1865 | 0.00617 | -0.0356 | 0.9345 | 0.2409 |  | -0.056723 | -12.9965
-3 | 0.01369 | -0.1563 | 0.00584 | -0.0363 | 0.9223 | 0.3362 |  | -0.05236 | -11.4171
-2.75 | 0.01309 | -0.1279 | 0.00558 | -0.0364 | 0.9098 | 0.4408 |  | -0.047997 | -9.7708
-2.5 | 0.01258 | -0.101 | 0.00536 | -0.0358 | 0.8974 | 0.5511 |  | -0.043633 | -8.0286
-2.25 | 0.01218 | -0.075 | 0.00524 | -0.0347 | 0.8852 | 0.6566 |  | -0.03927 | -6.1576
-2 | 0.01193 | -0.0487 | 0.00515 | -0.0334 | 0.8732 | 0.7493 |  | -0.034907 | -4.0821
-1.75 | 0.01179 | -0.0183 | 0.00506 | -0.0328 | 0.8612 | 0.8281 |  | -0.030543 | -1.5522
-1.5 | 0.01172 | 0.0213 | 0.00492 | -0.0343 | 0.85 | 0.8912 |  | -0.02618 | 1.8174
-1.25 | 0.01167 | 0.0659 | 0.0047 | -0.0371 | 0.8389 | 0.938 |  | -0.021817 | 5.647
-1 | 0.01163 | 0.1131 | 0.00447 | -0.0407 | 0.8277 | 0.9722 |  | -0.017453 | 9.7248
-0.75 | 0.01157 | 0.1604 | 0.00423 | -0.0446 | 0.816 | 1 |  | -0.01309 | 13.8634
-0.5 | 0.0116 | 0.1825 | 0.0041 | -0.0435 | 0.8022 | 1 |  | -0.0087266 | 15.7328
-0.25 | 0.01165 | 0.2053 | 0.00402 | -0.0425 | 0.7889 | 1 |  | -0.0043633 | 17.6223
0 | 0.01172 | 0.2285 | 0.00395 | -0.0415 | 0.776 | 1 |  | 0 | 19.4966
0.25 | 0.01179 | 0.2518 | 0.00391 | -0.0406 | 0.7633 | 1 |  | 0.0043633 | 21.3571
0.5 | 0.01188 | 0.2754 | 0.00389 | -0.0396 | 0.7504 | 1 |  | 0.0087266 | 23.1818
0.75 | 0.01198 | 0.2992 | 0.0039 | -0.0388 | 0.7375 | 1 |  | 0.01309 | 24.975
1 | 0.01208 | 0.3232 | 0.00393 | -0.0379 | 0.7246 | 1 |  | 0.017453 | 26.755
1.25 | 0.01219 | 0.3474 | 0.00397 | -0.0371 | 0.7118 | 1 |  | 0.021817 | 28.4988
1.5 | 0.01231 | 0.3717 | 0.00404 | -0.0363 | 0.6988 | 1 |  | 0.02618 | 30.195
1.75 | 0.01243 | 0.3963 | 0.00411 | -0.0355 | 0.6857 | 1 |  | 0.030543 | 31.8825
2 | 0.01256 | 0.4209 | 0.00419 | -0.0348 | 0.6723 | 1 |  | 0.034907 | 33.5111
2.25 | 0.01269 | 0.4458 | 0.00429 | -0.034 | 0.6586 | 1 |  | 0.03927 | 35.13
2.5 | 0.01283 | 0.4707 | 0.0044 | -0.0333 | 0.6446 | 1 |  | 0.043633 | 36.6875
2.75 | 0.01298 | 0.4957 | 0.00457 | -0.0326 | 0.6301 | 1 |  | 0.047997 | 38.1895
3 | 0.01313 | 0.5207 | 0.00471 | -0.0319 | 0.615 | 1 |  | 0.05236 | 39.6573
3.25 | 0.01328 | 0.5457 | 0.00485 | -0.0312 | 0.5995 | 1 |  | 0.056723 | 41.0919
3.5 | 0.01345 | 0.5708 | 0.00503 | -0.0306 | 0.5825 | 1 |  | 0.061087 | 42.4387
3.75 | 0.01362 | 0.5958 | 0.00527 | -0.0299 | 0.5643 | 1 |  | 0.06545 | 43.7445
4 | 0.0138 | 0.6207 | 0.00545 | -0.0292 | 0.5456 | 1 |  | 0.069813 | 44.9783
4.25 | 0.014 | 0.6455 | 0.00568 | -0.0285 | 0.5247 | 1 |  | 0.074176 | 46.1071
4.5 | 0.01422 | 0.6701 | 0.0059 | -0.0278 | 0.5032 | 1 |  | 0.07854 | 47.1238
4.75 | 0.01447 | 0.6947 | 0.00622 | -0.0271 | 0.4788 | 1 |  | 0.082903 | 48.0097
5 | 0.01475 | 0.7189 | 0.00652 | -0.0263 | 0.4525 | 1 |  | 0.087266 | 48.739
5.25 | 0.01507 | 0.7427 | 0.00684 | -0.0256 | 0.4239 | 1 |  | 0.09163 | 49.2833
5.5 | 0.01546 | 0.7661 | 0.00719 | -0.0248 | 0.3924 | 1 |  | 0.095993 | 49.5537
5.75 | 0.0159 | 0.7891 | 0.00761 | -0.024 | 0.3578 | 1 |  | 0.10036 | 49.6289
6 | 0.01644 | 0.8114 | 0.00809 | -0.0232 | 0.3209 | 1 |  | 0.10472 | 49.3552
6.25 | 0.01707 | 0.833 | 0.00863 | -0.0223 | 0.2818 | 1 |  | 0.10908 | 48.7991
6.5 | 0.0178 | 0.854 | 0.00934 | -0.0215 | 0.2428 | 1 |  | 0.11345 | 47.9775
6.75 | 0.01864 | 0.8743 | 0.01007 | -0.0206 | 0.2041 | 1 |  | 0.11781 | 46.9045
7 | 0.01956 | 0.8941 | 0.01089 | -0.0197 | 0.1669 | 1 |  | 0.12217 | 45.7106
7.25 | 0.02058 | 0.9131 | 0.01181 | -0.0188 | 0.1345 | 1 |  | 0.12654 | 44.3683
7.5 | 0.02167 | 0.9316 | 0.01282 | -0.0179 | 0.1058 | 1 |  | 0.1309 | 42.9903
7.75 | 0.02287 | 0.9489 | 0.01394 | -0.0168 | 0.0833 | 1 |  | 0.13526 | 41.491
8 | 0.02409 | 0.9661 | 0.01519 | -0.0156 | 0.0655 | 1 |  | 0.13963 | 40.1038
8.25 | 0.02551 | 0.9813 | 0.01666 | -0.0142 | 0.0542 | 1 |  | 0.14399 | 38.4673
8.5 | 0.02696 | 0.9957 | 0.01815 | -0.0128 | 0.0446 | 1 |  | 0.14835 | 36.9325
8.75 | 0.02845 | 1.0092 | 0.01981 | -0.0114 | 0.0378 | 1 |  | 0.15272 | 35.4728
9 | 0.03027 | 1.0207 | 0.02178 | -0.0095 | 0.0338 | 1 |  | 0.15708 | 33.7199
9.25 | 0.0318 | 1.0335 | 0.02348 | -0.008 | 0.0288 | 1 |  | 0.16144 | 32.5
9.5 | 0.03386 | 1.0414 | 0.02559 | -0.0063 | 0.0252 | 1 |  | 0.16581 | 30.7561
9.75 | 0.03593 | 1.0528 | 0.02794 | -0.0046 | 0.0229 | 1 |  | 0.17017 | 29.3014
10 | 0.03766 | 1.0607 | 0.02985 | -0.003 | 0.0197 | 1 |  | 0.17453 | 28.1652
10.25 | 0.03959 | 1.0627 | 0.03187 | -0.001 | 0.0177 | 1 |  | 0.1789 | 26.8426
10.5 | 0.04258 | 1.0633 | 0.03503 | 0.0008 | 0.0165 | 1 |  | 0.18326 | 24.9718
10.75 | 0.04541 | 1.0653 | 0.0382 | 0.0024 | 0.0156 | 1 |  | 0.18762 | 23.4596
11 | 0.04854 | 1.0639 | 0.04163 | 0.0037 | 0.0151 | 1 |  | 0.19199 | 21.918
11.25 | 0.05194 | 1.0589 | 0.04533 | 0.0045 | 0.0144 | 1 |  | 0.19635 | 20.387
11.5 | 0.05554 | 1.0517 | 0.04919 | 0.0046 | 0.014 | 1 |  | 0.20071 | 18.9359
11.75 | 0.05966 | 1.0417 | 0.05357 | 0.0041 | 0.0137 | 1 |  | 0.20508 | 17.4606
12 | 0.06405 | 1.0305 | 0.05819 | 0.0027 | 0.0132 | 1 |  | 0.20944 | 16.089
12.25 | 0.06941 | 1.0159 | 0.0638 | 0.0005 | 0.0133 | 1 |  | 0.2138 | 14.6362
12.5 | 0.07522 | 1.0005 | 0.06982 | -0.0025 | 0.0132 | 1 |  | 0.21817 | 13.301
12.75 | 0.08233 | 0.9812 | 0.07713 | -0.0066 | 0.0135 | 1 |  | 0.22253 | 11.9179
13 | 0.09001 | 0.962 | 0.08499 | -0.0116 | 0.0135 | 1 |  | 0.22689 | 10.6877
13.25 | 0.09945 | 0.9386 | 0.0946 | -0.0177 | 0.0141 | 1 |  | 0.23126 | 9.4379
13.5 | 0.10882 | 0.9191 | 0.10407 | -0.0236 | 0.0149 | 1 |  | 0.23562 | 8.4461

## RG_15
Airfoil: RG-15 8.9% (rg15-il) | [6 empty] | Re | 100000
Reynolds number: 100,000 | [6 empty] | Cl0 | CL_a | Clmin | Clmax | CD0 | CD2u | CD2l | CLCD0
Max Cl/Cd: 50.54 at α=5° | [6 empty] | 0.19238 | 6.419 | -0.1287 | 0.9865 | 0.01202 | 0.030844 | 0.010655 | 0.4085
Description: Mach=0 Ncrit=5 | [6 empty] | 6.419 | 0.19238
[11 empty] | CD up | CL up | CD low | CL low
[11 empty] | 0.01983 | 0.9117 | 0.01718 | -0.2874
alpha | CD | CL | CDp | CM | Top_Xtr | Bot_Xtr |  | alpha rad | L/D | [5 empty] | Up CD | Up CL | Down CD | Down CL
------ | --------- | -------- | --------- | -------- | -------- | -------- |  |  | 50.5423 | [5 empty] | 0.01202 | 0.4085 | 0.01202 | 0.4085
-9.25 | 0.09107 | -0.4836 | 0.08599 | -0.0275 | 1 | 0.0221 |  | -0.16144 | -5.3102 | [5 empty] | 0.012328 | 0.5085 | 0.012127 | 0.3085
-9 | 0.08666 | -0.4865 | 0.08164 | -0.0294 | 1 | 0.0219 |  | -0.15708 | -5.6139 | [5 empty] | 0.013254 | 0.6085 | 0.012446 | 0.2085
-8.75 | 0.08202 | -0.4913 | 0.07707 | -0.0316 | 1 | 0.0216 |  | -0.15272 | -5.99 | [5 empty] | 0.014796 | 0.7085 | 0.012979 | 0.1085
-8.5 | 0.07721 | -0.4982 | 0.07235 | -0.034 | 1 | 0.0213 |  | -0.14835 | -6.4525 | [5 empty] | 0.016955 | 0.8085 | 0.013725 | 0.0085
-8.25 | 0.07189 | -0.5101 | 0.06712 | -0.0373 | 1 | 0.0208 |  | -0.14399 | -7.0956 | [5 empty] | 0.019731 | 0.9085 | 0.014684 | -0.0915
-8 | 0.06614 | -0.523 | 0.06138 | -0.0409 | 1 | 0.0206 |  | -0.13963 | -7.9075 | [5 empty] | 0.023124 | 1.0085 | 0.015856 | -0.1915
-7.75 | 0.06065 | -0.5326 | 0.05581 | -0.0428 | 1 | 0.0202 |  | -0.13526 | -8.7815 | [5 empty] | 0.027134 | 1.1085 | 0.017241 | -0.2915
-7.5 | 0.05561 | -0.5389 | 0.05063 | -0.0437 | 1 | 0.0204 |  | -0.1309 | -9.6907 | [5 empty] | 0.03176 | 1.2085 | 0.018839 | -0.3915
-7.25 | 0.05082 | -0.5415 | 0.04562 | -0.0438 | 1 | 0.0203 |  | -0.12654 | -10.6553 | [5 empty] | 0.037004 | 1.3085 | 0.020651 | -0.4915
-7 | 0.04656 | -0.5396 | 0.04106 | -0.0435 | 1 | 0.0214 |  | -0.12217 | -11.5893 | [5 empty] | 0.042864 | 1.4085 | 0.022675 | -0.5915
-6.75 | 0.04236 | -0.5344 | 0.03648 | -0.0428 | 1 | 0.0221 |  | -0.11781 | -12.6157
-6.5 | 0.03832 | -0.5256 | 0.03195 | -0.0418 | 1 | 0.023 |  | -0.11345 | -13.7161
-6.25 | 0.03468 | -0.5132 | 0.02779 | -0.0407 | 1 | 0.0234 |  | -0.10908 | -14.7982
-6 | 0.03143 | -0.4976 | 0.024 | -0.0395 | 1 | 0.0238 |  | -0.10472 | -15.832
-5.75 | 0.02874 | -0.4792 | 0.02077 | -0.0382 | 1 | 0.0245 |  | -0.10036 | -16.6736
-5.5 | 0.02608 | -0.46 | 0.01773 | -0.0371 | 1 | 0.0254 |  | -0.095993 | -17.638
-5.25 | 0.02433 | -0.44 | 0.01584 | -0.0362 | 1 | 0.0272 |  | -0.09163 | -18.0847
-5 | 0.02331 | -0.419 | 0.01464 | -0.0353 | 1 | 0.031 |  | -0.087266 | -17.9751
-4.75 | 0.02193 | -0.3969 | 0.01294 | -0.0342 | 1 | 0.0337 |  | -0.082903 | -18.0985
-4.5 | 0.02046 | -0.3752 | 0.01133 | -0.0331 | 1 | 0.0359 |  | -0.07854 | -18.3382
-4.25 | 0.01959 | -0.3539 | 0.01047 | -0.0322 | 1 | 0.041 |  | -0.074176 | -18.0653
-4 | 0.01877 | -0.3319 | 0.00949 | -0.0312 | 1 | 0.0457 |  | -0.069813 | -17.6825
-3.75 | 0.01782 | -0.31 | 0.00852 | -0.0304 | 1 | 0.0507 |  | -0.06545 | -17.3962
-3.5 | 0.01718 | -0.2874 | 0.00777 | -0.0296 | 1 | 0.0593 |  | -0.061087 | -16.7288
-3.25 | 0.01643 | -0.2595 | 0.00715 | -0.0301 | 0.9979 | 0.0832 |  | -0.056723 | -15.7943
-3 | 0.01562 | -0.2238 | 0.00658 | -0.0322 | 0.9925 | 0.1422 |  | -0.05236 | -14.3278
-2.75 | 0.01461 | -0.1901 | 0.00628 | -0.0344 | 0.9865 | 0.2852 |  | -0.047997 | -13.0116
-2.25 | 0.01325 | -0.1287 | 0.0063 | -0.0357 | 0.9728 | 0.6462 |  | -0.03927 | -9.7132
-2 | 0.01316 | -0.0983 | 0.00631 | -0.0356 | 0.9644 | 0.7246 |  | -0.034907 | -7.4696
-1.75 | 0.01312 | -0.0653 | 0.00624 | -0.036 | 0.9569 | 0.7773 |  | -0.030543 | -4.9771
-1.5 | 0.01305 | -0.0367 | 0.00615 | -0.0356 | 0.9471 | 0.8173 |  | -0.02618 | -2.8123
-1.25 | 0.01297 | -0.006 | 0.00604 | -0.0355 | 0.9383 | 0.8528 |  | -0.021817 | -0.46261
-1 | 0.01288 | 0.0286 | 0.00589 | -0.0362 | 0.9306 | 0.8869 |  | -0.017453 | 2.2205
-0.75 | 0.01278 | 0.0651 | 0.00575 | -0.0374 | 0.9218 | 0.9182 |  | -0.01309 | 5.0939
-0.5 | 0.01268 | 0.1143 | 0.00557 | -0.0413 | 0.9162 | 0.9462 |  | -0.0087266 | 9.0142
-0.25 | 0.01257 | 0.1627 | 0.00538 | -0.0454 | 0.9072 | 0.9714 |  | -0.0043633 | 12.9435
0 | 0.01242 | 0.2142 | 0.00516 | -0.0502 | 0.8989 | 0.9916 |  | 0 | 17.2464
0.25 | 0.01229 | 0.255 | 0.00496 | -0.0529 | 0.8875 | 1 |  | 0.0043633 | 20.7486
0.5 | 0.01219 | 0.2858 | 0.00479 | -0.0536 | 0.8723 | 1 |  | 0.0087266 | 23.4454
0.75 | 0.01212 | 0.3162 | 0.00466 | -0.0541 | 0.8559 | 1 |  | 0.01309 | 26.0891
1 | 0.01207 | 0.3469 | 0.00456 | -0.0546 | 0.8389 | 1 |  | 0.017453 | 28.7407
1.25 | 0.01203 | 0.378 | 0.00448 | -0.0551 | 0.8212 | 1 |  | 0.021817 | 31.4214
1.5 | 0.01202 | 0.4085 | 0.00441 | -0.0554 | 0.8025 | 1 |  | 0.02618 | 33.985
1.75 | 0.01205 | 0.4367 | 0.00439 | -0.0553 | 0.7814 | 1 |  | 0.030543 | 36.2407
2 | 0.0121 | 0.4656 | 0.00438 | -0.0553 | 0.7602 | 1 |  | 0.034907 | 38.4793
2.25 | 0.01218 | 0.4929 | 0.00444 | -0.055 | 0.737 | 1 |  | 0.03927 | 40.468
2.5 | 0.0123 | 0.5198 | 0.0045 | -0.0546 | 0.713 | 1 |  | 0.043633 | 42.2602
2.75 | 0.01244 | 0.5463 | 0.00458 | -0.0541 | 0.6879 | 1 |  | 0.047997 | 43.9148
3 | 0.01261 | 0.5723 | 0.00469 | -0.0535 | 0.6618 | 1 |  | 0.05236 | 45.3846
3.25 | 0.01281 | 0.5977 | 0.00486 | -0.0528 | 0.6344 | 1 |  | 0.056723 | 46.6589
3.5 | 0.01304 | 0.6226 | 0.00503 | -0.052 | 0.6055 | 1 |  | 0.061087 | 47.7454
3.75 | 0.0133 | 0.6472 | 0.00523 | -0.0512 | 0.5755 | 1 |  | 0.06545 | 48.6617
4 | 0.01359 | 0.6713 | 0.00545 | -0.0503 | 0.5443 | 1 |  | 0.069813 | 49.3966
4.25 | 0.01392 | 0.6951 | 0.00575 | -0.0494 | 0.5121 | 1 |  | 0.074176 | 49.9353
4.5 | 0.01428 | 0.7185 | 0.00603 | -0.0485 | 0.4788 | 1 |  | 0.07854 | 50.3151
4.75 | 0.01468 | 0.7416 | 0.00636 | -0.0476 | 0.4439 | 1 |  | 0.082903 | 50.5177
5 | 0.01512 | 0.7642 | 0.00672 | -0.0466 | 0.4081 | 1 |  | 0.087266 | 50.5423
5.25 | 0.01561 | 0.7864 | 0.00712 | -0.0456 | 0.3711 | 1 |  | 0.09163 | 50.378
5.5 | 0.01613 | 0.8084 | 0.00761 | -0.0446 | 0.3332 | 1 |  | 0.095993 | 50.1178
5.75 | 0.01673 | 0.8299 | 0.00811 | -0.0436 | 0.2951 | 1 |  | 0.10036 | 49.6055
6 | 0.01739 | 0.8509 | 0.00867 | -0.0426 | 0.2556 | 1 |  | 0.10472 | 48.9304
6.25 | 0.01814 | 0.8714 | 0.00929 | -0.0416 | 0.2165 | 1 |  | 0.10908 | 48.0375
6.5 | 0.01894 | 0.8919 | 0.00999 | -0.0406 | 0.1796 | 1 |  | 0.11345 | 47.0908
6.75 | 0.01983 | 0.9117 | 0.01078 | -0.0396 | 0.1476 | 1 |  | 0.11781 | 45.9758
7 | 0.02079 | 0.9312 | 0.01166 | -0.0385 | 0.1213 | 1 |  | 0.12217 | 44.7908
7.25 | 0.02179 | 0.9505 | 0.0127 | -0.0374 | 0.0986 | 1 |  | 0.12654 | 43.6209
7.5 | 0.02292 | 0.9685 | 0.0138 | -0.0361 | 0.0814 | 1 |  | 0.1309 | 42.2557
7.75 | 0.02407 | 0.9865 | 0.015 | -0.0348 | 0.0659 | 1 |  | 0.13526 | 40.9846
8 | 0.02526 | 1.0039 | 0.01623 | -0.0335 | 0.0518 | 1 |  | 0.13963 | 39.7427
8.25 | 0.02654 | 1.0203 | 0.01755 | -0.0321 | 0.0404 | 1 |  | 0.14399 | 38.4439
8.5 | 0.0281 | 1.0341 | 0.01918 | -0.0304 | 0.0333 | 1 |  | 0.14835 | 36.8007
8.75 | 0.02951 | 1.0491 | 0.02072 | -0.0289 | 0.0271 | 1 |  | 0.15272 | 35.5507
9 | 0.03138 | 1.0602 | 0.02275 | -0.0269 | 0.0237 | 1 |  | 0.15708 | 33.7859
9.25 | 0.03324 | 1.073 | 0.02486 | -0.025 | 0.0215 | 1 |  | 0.16144 | 32.2804
9.5 | 0.0352 | 1.085 | 0.02702 | -0.0232 | 0.02 | 1 |  | 0.16581 | 30.8239
9.75 | 0.03721 | 1.0957 | 0.02919 | -0.0214 | 0.0188 | 1 |  | 0.17017 | 29.4464
10 | 0.03947 | 1.104 | 0.03161 | -0.0196 | 0.0179 | 1 |  | 0.17453 | 27.9706
10.25 | 0.04231 | 1.1088 | 0.03465 | -0.0175 | 0.0173 | 1 |  | 0.1789 | 26.2066
10.5 | 0.04501 | 1.112 | 0.03765 | -0.0153 | 0.0167 | 1 |  | 0.18326 | 24.7056
10.75 | 0.04769 | 1.1119 | 0.04068 | -0.013 | 0.0162 | 1 |  | 0.18762 | 23.3152
11 | 0.05051 | 1.1079 | 0.04382 | -0.0109 | 0.0155 | 1 |  | 0.19199 | 21.9343
11.25 | 0.05362 | 1.1009 | 0.04723 | -0.0093 | 0.015 | 1 |  | 0.19635 | 20.5315
11.5 | 0.05712 | 1.0914 | 0.051 | -0.0084 | 0.0147 | 1 |  | 0.20071 | 19.1071
11.75 | 0.06109 | 1.0794 | 0.05524 | -0.0083 | 0.0145 | 1 |  | 0.20508 | 17.669
12 | 0.06553 | 1.0658 | 0.05991 | -0.0093 | 0.0142 | 1 |  | 0.20944 | 16.2643
12.25 | 0.07114 | 1.0483 | 0.06578 | -0.0115 | 0.0143 | 1 |  | 0.2138 | 14.7357
12.5 | 0.07772 | 1.0287 | 0.07259 | -0.0151 | 0.0144 | 1 |  | 0.21817 | 13.236
12.75 | 0.08547 | 1.0074 | 0.08054 | -0.02 | 0.0146 | 1 |  | 0.22253 | 11.7866
13 | 0.09487 | 0.9829 | 0.09013 | -0.0263 | 0.0152 | 1 |  | 0.22689 | 10.3605

## WASP
Airfoil: WASP (smoothed) (waspsm-il) | [6 empty] | Re | 100000
Reynolds number: 100,000 | [6 empty] | Cl0 | CL_a | Clmin | Clmax | CD0 | CD2u | CD2l | CLCD0
Max Cl/Cd: 53.22 at α=6.25° | [6 empty] | 0.3084 | 6.1738 | -0.1917 | 1.2007 | 0.01199 | 0.016938 | 0.032711 | 0.296
Description: Mach=0 Ncrit=5 | [6 empty] | 6.1738 | 0.3084
[11 empty] | CD up | CL up | CD low | CL low
[11 empty] | 0.02676 | 1.2298 | 0.02359 | -0.2995
alpha | CD | CL | CDp | CM | Top_Xtr | Bot_Xtr |  | alpha rad | L/D | [5 empty] | Up CD | Up CL | Down CD | Down CL
------ | --------- | -------- | --------- | -------- | -------- | -------- |  |  | 53.2246 | [5 empty] | 0.01199 | 0.296 | 0.01199 | 0.296
-8.25 | 0.08268 | -0.4421 | 0.07774 | -0.0321 | 1 | 0.0306 |  | -0.14399 | -5.3471 | [5 empty] | 0.012159 | 0.396 | 0.012317 | 0.196
-8 | 0.079 | -0.4443 | 0.07411 | -0.0332 | 1 | 0.0304 |  | -0.13963 | -5.6241 | [5 empty] | 0.012668 | 0.496 | 0.013298 | 0.096
-7.75 | 0.07472 | -0.4448 | 0.06988 | -0.0356 | 1 | 0.0302 |  | -0.13526 | -5.9529 | [5 empty] | 0.013514 | 0.596 | 0.014934 | -0.004
-7.5 | 0.06987 | -0.4451 | 0.06507 | -0.0387 | 1 | 0.0299 |  | -0.1309 | -6.3704 | [5 empty] | 0.0147 | 0.696 | 0.017224 | -0.104
-7.25 | 0.06439 | -0.4448 | 0.05957 | -0.0421 | 1 | 0.0297 |  | -0.12654 | -6.9079 | [5 empty] | 0.016225 | 0.796 | 0.020168 | -0.204
-7 | 0.05836 | -0.4444 | 0.05346 | -0.0452 | 1 | 0.0295 |  | -0.12217 | -7.6148 | [5 empty] | 0.018088 | 0.896 | 0.023766 | -0.304
-6.75 | 0.05226 | -0.4436 | 0.04719 | -0.0473 | 1 | 0.0293 |  | -0.11781 | -8.4883 | [5 empty] | 0.02029 | 0.996 | 0.028018 | -0.404
-6.5 | 0.04642 | -0.4416 | 0.04107 | -0.0483 | 1 | 0.0293 |  | -0.11345 | -9.5131 | [5 empty] | 0.022831 | 1.096 | 0.032925 | -0.504
-6.25 | 0.04074 | -0.4376 | 0.03489 | -0.0485 | 1 | 0.0299 |  | -0.10908 | -10.7413 | [5 empty] | 0.02571 | 1.196 | 0.038486 | -0.604
-6 | 0.03601 | -0.4297 | 0.02952 | -0.0478 | 1 | 0.031 |  | -0.10472 | -11.9328 | [5 empty] | 0.028928 | 1.296 | 0.044701 | -0.704
-5.75 | 0.03431 | -0.4156 | 0.02773 | -0.0468 | 1 | 0.0323 |  | -0.10036 | -12.1131
-5.5 | 0.0323 | -0.4004 | 0.02548 | -0.0456 | 1 | 0.0334 |  | -0.095993 | -12.3963
-5.25 | 0.02978 | -0.384 | 0.02255 | -0.0445 | 1 | 0.0343 |  | -0.09163 | -12.8946
-5 | 0.02754 | -0.3657 | 0.01988 | -0.0434 | 1 | 0.0355 |  | -0.087266 | -13.2789
-4.75 | 0.02542 | -0.3349 | 0.01722 | -0.0444 | 0.9968 | 0.0383 |  | -0.082903 | -13.1747
-4.5 | 0.02359 | -0.2995 | 0.01505 | -0.0463 | 0.991 | 0.0414 |  | -0.07854 | -12.6961
-4.25 | 0.0222 | -0.2639 | 0.01347 | -0.0481 | 0.9844 | 0.0441 |  | -0.074176 | -11.8874
-4 | 0.02101 | -0.2267 | 0.01201 | -0.05 | 0.9781 | 0.0486 |  | -0.069813 | -10.7901
-3.75 | 0.01987 | -0.1917 | 0.01077 | -0.0516 | 0.9707 | 0.0533 |  | -0.06545 | -9.6477
-3.5 | 0.01891 | -0.1539 | 0.00971 | -0.0536 | 0.9645 | 0.0588 |  | -0.061087 | -8.1386
-3.25 | 0.01811 | -0.1182 | 0.00887 | -0.0552 | 0.9566 | 0.0672 |  | -0.056723 | -6.5268
-3 | 0.01736 | -0.0811 | 0.00807 | -0.057 | 0.9496 | 0.0777 |  | -0.05236 | -4.6717
-2.75 | 0.01671 | -0.0446 | 0.00744 | -0.0588 | 0.9416 | 0.094 |  | -0.047997 | -2.6691
-2.5 | 0.01613 | -0.0098 | 0.00689 | -0.0601 | 0.9322 | 0.1184 |  | -0.043633 | -0.60756
-2.25 | 0.0155 | 0.0266 | 0.00644 | -0.0618 | 0.9237 | 0.1591 |  | -0.03927 | 1.7161
-2 | 0.01494 | 0.0584 | 0.0061 | -0.0626 | 0.9119 | 0.2217 |  | -0.034907 | 3.909
-1.75 | 0.01436 | 0.0897 | 0.00586 | -0.0633 | 0.8996 | 0.3152 |  | -0.030543 | 6.2465
-1.5 | 0.01374 | 0.1214 | 0.0057 | -0.064 | 0.8873 | 0.4467 |  | -0.02618 | 8.8355
-1.25 | 0.01312 | 0.1519 | 0.00554 | -0.0641 | 0.8744 | 0.5953 |  | -0.021817 | 11.5777
-1 | 0.01203 | 0.2322 | 0.00524 | -0.0739 | 0.8679 | 1 |  | -0.017453 | 19.3017
-0.75 | 0.012 | 0.2649 | 0.00498 | -0.0746 | 0.8514 | 1 |  | -0.01309 | 22.075
-0.5 | 0.01199 | 0.296 | 0.00478 | -0.075 | 0.8337 | 1 |  | -0.0087266 | 24.6872
-0.25 | 0.01201 | 0.3259 | 0.00461 | -0.075 | 0.8148 | 1 |  | -0.0043633 | 27.1357
0 | 0.01204 | 0.3556 | 0.00446 | -0.075 | 0.7956 | 1 |  | 0 | 29.5349
0.25 | 0.01209 | 0.3851 | 0.00433 | -0.075 | 0.7763 | 1 |  | 0.0043633 | 31.8528
0.5 | 0.01217 | 0.4127 | 0.00426 | -0.0746 | 0.7555 | 1 |  | 0.0087266 | 33.9113
0.75 | 0.01227 | 0.4402 | 0.0042 | -0.0742 | 0.7349 | 1 |  | 0.01309 | 35.8761
1 | 0.0124 | 0.4672 | 0.00417 | -0.0737 | 0.7145 | 1 |  | 0.017453 | 37.6774
1.25 | 0.01254 | 0.4932 | 0.00418 | -0.073 | 0.6931 | 1 |  | 0.021817 | 39.3301
1.5 | 0.0127 | 0.5193 | 0.0042 | -0.0724 | 0.6725 | 1 |  | 0.02618 | 40.8898
1.75 | 0.01288 | 0.5448 | 0.00425 | -0.0716 | 0.6515 | 1 |  | 0.030543 | 42.2981
2 | 0.01307 | 0.5701 | 0.00432 | -0.0709 | 0.6308 | 1 |  | 0.034907 | 43.619
2.25 | 0.01328 | 0.5953 | 0.0044 | -0.0701 | 0.6108 | 1 |  | 0.03927 | 44.8268
2.5 | 0.0135 | 0.6202 | 0.00454 | -0.0693 | 0.5905 | 1 |  | 0.043633 | 45.9407
2.75 | 0.01374 | 0.6449 | 0.00467 | -0.0685 | 0.5711 | 1 |  | 0.047997 | 46.936
3 | 0.014 | 0.6696 | 0.00482 | -0.0677 | 0.5524 | 1 |  | 0.05236 | 47.8286
3.25 | 0.01426 | 0.6941 | 0.005 | -0.0669 | 0.5337 | 1 |  | 0.056723 | 48.6746
3.5 | 0.01453 | 0.7185 | 0.00523 | -0.066 | 0.5154 | 1 |  | 0.061087 | 49.4494
3.75 | 0.01482 | 0.7427 | 0.00545 | -0.0652 | 0.4976 | 1 |  | 0.06545 | 50.1147
4 | 0.01512 | 0.7669 | 0.00569 | -0.0644 | 0.4804 | 1 |  | 0.069813 | 50.7209
4.25 | 0.01544 | 0.791 | 0.00595 | -0.0635 | 0.4638 | 1 |  | 0.074176 | 51.2306
4.5 | 0.01576 | 0.8149 | 0.00626 | -0.0627 | 0.4474 | 1 |  | 0.07854 | 51.7069
4.75 | 0.0161 | 0.8387 | 0.00656 | -0.0619 | 0.4317 | 1 |  | 0.082903 | 52.0932
5 | 0.01644 | 0.8625 | 0.0069 | -0.061 | 0.4158 | 1 |  | 0.087266 | 52.4635
5.25 | 0.0168 | 0.8861 | 0.00726 | -0.0602 | 0.4003 | 1 |  | 0.09163 | 52.744
5.5 | 0.01717 | 0.9095 | 0.00766 | -0.0593 | 0.3851 | 1 |  | 0.095993 | 52.9703
5.75 | 0.01756 | 0.9328 | 0.00806 | -0.0585 | 0.37 | 1 |  | 0.10036 | 53.1207
6 | 0.01797 | 0.9559 | 0.00849 | -0.0576 | 0.3552 | 1 |  | 0.10472 | 53.1942
6.25 | 0.01839 | 0.9788 | 0.00894 | -0.0566 | 0.3406 | 1 |  | 0.10908 | 53.2246
6.5 | 0.01884 | 1.0014 | 0.00945 | -0.0557 | 0.3264 | 1 |  | 0.11345 | 53.1529
6.75 | 0.01931 | 1.0237 | 0.00996 | -0.0547 | 0.3124 | 1 |  | 0.11781 | 53.014
7 | 0.01981 | 1.0458 | 0.0105 | -0.0537 | 0.2988 | 1 |  | 0.12217 | 52.7915
7.25 | 0.02032 | 1.0678 | 0.01108 | -0.0528 | 0.2853 | 1 |  | 0.12654 | 52.5492
7.5 | 0.02086 | 1.0894 | 0.01172 | -0.0517 | 0.272 | 1 |  | 0.1309 | 52.2244
7.75 | 0.02142 | 1.1103 | 0.01235 | -0.0506 | 0.2579 | 1 |  | 0.13526 | 51.8347
8 | 0.022 | 1.1295 | 0.01293 | -0.0493 | 0.2403 | 1 |  | 0.13963 | 51.3409
8.25 | 0.02257 | 1.1483 | 0.01356 | -0.048 | 0.2185 | 1 |  | 0.14399 | 50.8773
8.5 | 0.02325 | 1.1658 | 0.01425 | -0.0465 | 0.1985 | 1 |  | 0.14835 | 50.1419
8.75 | 0.02395 | 1.1839 | 0.01501 | -0.0452 | 0.1792 | 1 |  | 0.15272 | 49.4322
9 | 0.02475 | 1.2007 | 0.01583 | -0.0437 | 0.1588 | 1 |  | 0.15708 | 48.5131
9.25 | 0.02565 | 1.2164 | 0.01675 | -0.0422 | 0.1364 | 1 |  | 0.16144 | 47.423
9.5 | 0.02676 | 1.2298 | 0.01782 | -0.0404 | 0.1091 | 1 |  | 0.16581 | 45.9567
9.75 | 0.02823 | 1.2391 | 0.01914 | -0.0382 | 0.0805 | 1 |  | 0.17017 | 43.893
10 | 0.02993 | 1.2453 | 0.02076 | -0.0357 | 0.0625 | 1 |  | 0.17453 | 41.6071
10.25 | 0.03168 | 1.2493 | 0.02248 | -0.033 | 0.0531 | 1 |  | 0.1789 | 39.435
10.5 | 0.03333 | 1.2518 | 0.02422 | -0.03 | 0.0469 | 1 |  | 0.18326 | 37.5578
10.75 | 0.0352 | 1.2513 | 0.02615 | -0.027 | 0.0429 | 1 |  | 0.18762 | 35.5483
11 | 0.03702 | 1.2525 | 0.02813 | -0.0245 | 0.0396 | 1 |  | 0.19199 | 33.8331
11.25 | 0.03912 | 1.2513 | 0.03037 | -0.0223 | 0.0374 | 1 |  | 0.19635 | 31.9862
11.5 | 0.04162 | 1.247 | 0.03297 | -0.0204 | 0.0358 | 1 |  | 0.20071 | 29.9616
11.75 | 0.04444 | 1.2414 | 0.03589 | -0.019 | 0.0345 | 1 |  | 0.20508 | 27.9343
12 | 0.04706 | 1.2403 | 0.03871 | -0.018 | 0.0332 | 1 |  | 0.20944 | 26.3557
12.25 | 0.04992 | 1.2383 | 0.04175 | -0.0173 | 0.0318 | 1 |  | 0.2138 | 24.8057
12.5 | 0.05302 | 1.2354 | 0.045 | -0.017 | 0.0304 | 1 |  | 0.21817 | 23.3006
12.75 | 0.05636 | 1.2316 | 0.04849 | -0.0171 | 0.0292 | 1 |  | 0.22253 | 21.8524
13 | 0.05995 | 1.2268 | 0.05219 | -0.0175 | 0.0283 | 1 |  | 0.22689 | 20.4637
13.25 | 0.0637 | 1.2213 | 0.05603 | -0.0179 | 0.0274 | 1 |  | 0.23126 | 19.1727
13.5 | 0.06727 | 1.2172 | 0.05965 | -0.0179 | 0.0268 | 1 |  | 0.23562 | 18.0942
13.75 | 0.07089 | 1.2148 | 0.06347 | -0.0182 | 0.0262 | 1 |  | 0.23998 | 17.1364
14 | 0.07472 | 1.2114 | 0.06749 | -0.0188 | 0.0257 | 1 |  | 0.24435 | 16.2125
14.25 | 0.07883 | 1.2066 | 0.0718 | -0.0195 | 0.0253 | 1 |  | 0.24871 | 15.3064
14.5 | 0.08321 | 1.2007 | 0.07637 | -0.0206 | 0.0248 | 1 |  | 0.25307 | 14.4298
14.75 | 0.088 | 1.1931 | 0.08136 | -0.0221 | 0.0244 | 1 |  | 0.25744 | 13.558
15 | 0.09322 | 1.1839 | 0.08677 | -0.024 | 0.0241 | 1 |  | 0.2618 | 12.7001
15.25 | 0.09887 | 1.1734 | 0.09261 | -0.0264 | 0.0238 | 1 |  | 0.26616 | 11.8681
15.5 | 0.10498 | 1.1614 | 0.0989 | -0.0292 | 0.0235 | 1 |  | 0.27053 | 11.0631
15.75 | 0.11161 | 1.148 | 0.10572 | -0.0326 | 0.0233 | 1 |  | 0.27489 | 10.2858
16 | 0.11888 | 1.1331 | 0.11318 | -0.0365 | 0.0232 | 1 |  | 0.27925 | 9.5315
16.25 | 0.12703 | 1.116 | 0.12151 | -0.0411 | 0.0232 | 1 |  | 0.28362 | 8.7853
16.5 | 0.13648 | 1.0953 | 0.13114 | -0.0466 | 0.0234 | 1 |  | 0.28798 | 8.0254
16.75 | 0.14866 | 1.0675 | 0.1435 | -0.054 | 0.024 | 1 |  | 0.29234 | 7.1808
17 | 0.16487 | 1.0311 | 0.15984 | -0.0636 | 0.0248 | 1 |  | 0.29671 | 6.254