## MIL
Nemo_Fim: 340mm, 3.5m/s, 235W @ 315.714rpm
Medium input |  | Stations Input | [6 empty] | Propeller Output |  |  | Stations Output | [6 empty] | Output for QPROP (Replace special characters when exporting to txt)
ro [kg/m3] | 1025 | num | r [m] | Profile | alfa ° | CL | CD |  | Pc | 0.11779 |  | phi rad | beta ° | c [mm] | c [pol] | Re | Ma |  | Nemo_Fim: 340mm, 3.5m/s, 235W @ 315.714rpm
dvisc [Pa.s] | 0.001002 | 0 | 0 | HS1430_50 | 6.5 | 0.7568 | 0.05499 |  | w [rpm] | 315.714 |  | #DIV/0! | #DIV/0! | 0 | 0 | 0 | 0.0023633 | 0
vsound [m/s] | 1481 | 1 | 0.0075 | HS1430_50 | 6.5 | 0.7568 | 0.05499 |  | w [rad/s] | 33.0615 |  | 1.5071 | 92.8523 | 0.87249 | 0.03435 | 138.1578 | 0.0023691 | 7.5e-06 | 2 | 0.17 |  |  | ! Nblades [ R ]
|  | 2 | 0.025556 | HS1620_50 | 6.5 | 0.9181 | 0.03823 |  | adv ratio | 0.62273 |  | 1.3569 | 84.2444 | 7.5259 | 0.29629 | 4165.8273 | 0.0024305 | 2.5556e-05
Boat Input |  | 3 | 0.043611 | HS1712_100 | 6.5 | 1.2594 | 0.02358 |  | v'/V | 0.22261 |  | 1.2158 | 76.1604 | 13.295 | 0.52343 | 13198.4225 | 0.0025543 | 4.3611e-05 | -0.01658 | 6.2973 |  |  | ! CL0 CL_a
P [W] | 235 | 4 | 0.061667 | BE50_100 | 4 | 0.8905 | 0.01504 |  | eff | 86.28% |  | 1.088 | 66.3378 | 29.3806 | 1.1567 | 44115.895 | 0.0027323 | 6.1667e-05 | -0.7534 | 0.5031 |  |  | ! CLmin Clmax
V [m/s] | 3.5 | 5 | 0.079722 | BE50_100 | 4 | 0.8905 | 0.01504 |  | Thrust C | 0.11306 |  | 0.97523 | 59.8767 | 36.6401 | 1.4425 | 76916.5539 | 0.0029548 | 7.9722e-05
eng rpm | 85 | 6 | 0.097778 | BE50_100 | 4 | 0.8905 | 0.01504 |  | Thrust [N] | 64.4439 |  | 0.87737 | 54.2694 | 39.6691 | 1.5618 | 111050.6096 | 0.0032127 | 9.7778e-05 | 0.04618 | 0.023606 | 0.026143 | 0.0894 | ! CD0 CD2u CD2l CLCD0
gear ratio | 3.7143 | 7 | 0.11583 | BE50_100 | 4 | 0.8905 | 0.01504 |  | Torq [Nm] | 7.9068 |  | 0.79316 | 49.4449 | 38.6402 | 1.5213 | 139534.7893 | 0.0034982 | 0.00011583 | 50000 | -0.5 |  |  | ! REref Reexp
|  | 8 | 0.13389 | BE50_100 | 4 | 0.8905 | 0.01504 |  |  |  |  | 0.72091 | 45.3053 | 33.8916 | 1.3343 | 153877.9656 | 0.0038052 | 0.00013389
Propeller geometry |  | 9 | 0.15194 | BE50_100 | 4 | 0.8905 | 0.01504 |  |  |  |  | 0.65885 | 41.7496 | 25 | 0.98425 | 139770.1505 | 0.0041288 | 0.00015194 | 1 | 0.001 | 1 |  | ! Rfac Cfac Bfac
Blades | 2 | 10 | 0.17 | BE50_100 | 4 | 0.8905 | 0.01504 |  |  |  |  | 0.60536 | 38.6846 | 0 | 0 | 0 | 0.0044655 | 0.00017 | 0 | 0 | 0 |  | ! Radd Cadd Badd
Hub_dia [m] | 0.015
Prop_dia [m] | 0.34 | [17 empty] | # r | chord | beta° | [ CL0 | CL_a | Clmin | Clmax | CD0 | CD2u | CD2l | CLCD0 | REref | REexp ]
[19 empty] | 0.0075 | 0.87249 | 92.8523 | -0.01658 | 6.2973 | -0.7534 | 0.5031 | 0.04618 | 0.023606 | 0.026143 | 0.0894 | 50000
Propeller Name |  | Stations Calculations | [16 empty] | 0.025556 | 7.5259 | 84.2444 | 0.21775 | 6.5699 | -0.6346 | 0.9421 | 0.03583 | 0.061527 | 0.0095128 | 0.717 | 50000
Nemo_Fim |  | r/R | D/L | f | F | x | G | I1 | Int | I2 | Int | J1 | Int | J2 | Int | W/V | c/R |  | 0.043611 | 13.295 | 76.1604 | 0.55105 | 6.74 | 0.0368 | 1.3144 | 0.01718 | 0.056417 | 0.011681 | 0.9335 | 100000
|  | 0 | 0.072661 | 1.8918 | 0.90363 | 0 | 0 | 0 | 0 | 0 | 0 | 0 | 0 | 0 | 0 | 1 | 0 |  | 0.061667 | 29.3806 | 66.3378 | 0.43207 | 6.3527 | -0.0055 | 1.2667 | 0.01214 | 0.019639 | 0.03927 | 0.5158 | 100000
|  | 0.044118 | 0.072661 | 1.8083 | 0.89516 | 0.070846 | 0.0044705 | -2.0213e-05 | -4.4587e-07 | -0.0020237 | -4.464e-05 | 0.00079298 | 1.7492e-05 | 1.9801e-06 | 4.3679e-08 | 1.0025 | 0.0051323 |  | 0.079722 | 36.6401 | 59.8767 | 0.43207 | 6.3527 | -0.0055 | 1.2667 | 0.01214 | 0.019639 | 0.03927 | 0.5158 | 100000
|  | 0.15033 | 0.04164 | 1.6074 | 0.87154 | 0.2414 | 0.047992 | 0.02388 | 0.0012666 | 0.011283 | 0.00044705 | 0.029148 | 0.0016075 | 0.00080253 | 4.2767e-05 | 1.0285 | 0.04427 |  | 0.097778 | 39.6691 | 54.2694 | 0.43207 | 6.3527 | -0.0055 | 1.2667 | 0.01214 | 0.019639 | 0.03927 | 0.5158 | 100000
|  | 0.25654 | 0.018723 | 1.4065 | 0.84242 | 0.41196 | 0.12222 | 0.11972 | 0.0088923 | 0.051174 | 0.0037638 | 0.12639 | 0.0098671 | 0.0091684 | 0.00057227 | 1.0808 | 0.078206 |  | 0.11583 | 38.6402 | 49.4449 | 0.43207 | 6.3527 | -0.0055 | 1.2667 | 0.01214 | 0.019639 | 0.03927 | 0.5158 | 100000
|  | 0.36275 | 0.016889 | 1.2055 | 0.80634 | 0.58251 | 0.20429 | 0.28782 | 0.030535 | 0.10745 | 0.012188 | 0.29933 | 0.032475 | 0.037919 | 0.0030728 | 1.1561 | 0.17283 |  | 0.13389 | 33.8916 | 45.3053 | 0.43207 | 6.3527 | -0.0055 | 1.2667 | 0.01214 | 0.019639 | 0.03927 | 0.5158 | 100000
|  | 0.46895 | 0.016889 | 1.0046 | 0.76133 | 0.75307 | 0.27551 | 0.50522 | 0.072649 | 0.16119 | 0.026454 | 0.52338 | 0.076165 | 0.094701 | 0.010116 | 1.2503 | 0.21553 |  | 0.15194 | 25 | 41.7496 | 0.43207 | 6.3527 | -0.0055 | 1.2667 | 0.01214 | 0.019639 | 0.03927 | 0.5158 | 100000
|  | 0.57516 | 0.016889 | 0.80369 | 0.7045 | 0.92362 | 0.32432 | 0.73251 | 0.13838 | 0.19765 | 0.04551 | 0.7578 | 0.1442 | 0.17443 | 0.024408 | 1.3594 | 0.23335
|  | 0.68137 | 0.016889 | 0.60276 | 0.63131 | 1.0942 | 0.34399 | 0.92307 | 0.2263 | 0.21005 | 0.067161 | 0.95487 | 0.23515 | 0.26014 | 0.047485 | 1.4802 | 0.2273
|  | 0.78758 | 0.016889 | 0.40184 | 0.53337 | 1.2647 | 0.32819 | 1.0201 | 0.32949 | 0.19621 | 0.088735 | 1.056 | 0.34194 | 0.32489 | 0.078553 | 1.6101 | 0.19936
|  | 0.89379 | 0.016889 | 0.20092 | 0.39019 | 1.4353 | 0.26268 | 0.92807 | 0.43295 | 0.15164 | 0.10721 | 0.96189 | 0.4491 | 0.32378 | 0.113 | 1.7471 | 0.14706
|  | 1 | 0.016889 | 0 | 0 | 1.6058 | 0 | 0 | 0.48223 | 0 | 0.11526 | 0 | 0.50018 | 0 | 0.13019 | 1.8895 | 0
Note on M3: Diego Montero: <=0,2, ponto de projeto

## Larrabee
Larrabee Prop: 355.6mm, 200W @ 650rpm
Medium input |  | Stations Input | [6 empty] | Propeller Output |  |  | Stations Output | [5 empty] | Output for QPROP (Replace special characters when exporting to txt)
ro [kg/m3] | 1025 | num | r [m] | Profile | alfa ° | CL | CD |  | Pc | 0.14553 |  | phi rad | +atk ang ° | c [mm] | c [pol] | Re | Ma | Larrabee Prop: 355.6mm, 200W @ 650rpm
dvisc [Pa.s] | 0.001002 | 0 | 0 | E193 | 1.25 | 0.536 | 0.01744 |  | w [rpm] | 650 |  | 1.5708 | 91.25 | 0 | 0 | 0 | 0.0020257
vsound [m/s] | 1481 | 1 | 0.01823 | E193 | 1.25 | 0.536 | 0.01744 |  | w [rad/s] | 68.0678 |  | 1.1976 | 69.8695 | 7.7629 | 0.30563 | 2642.8632 | 0.0021917 | 2 | 0.1778 |  |  | ! Nblades [ R ]
|  | 2 | 0.03596 | E193 | 1.25 | 0.536 | 0.01744 |  | adv ratio | 0.24788 |  | 0.91319 | 53.5722 | 17.6678 | 0.69558 | 14147.8454 | 0.0026134
Boat Input |  | 3 | 0.05369 | E193 | 1.25 | 0.536 | 0.01744 |  | v'/V | 0.11301 |  | 0.71444 | 42.1843 | 21.3644 | 0.84112 | 31192.1536 | 0.0031914 | 0.35384 | 6.5102 |  |  | ! CL0 CL_a
P [W] | 200 | 4 | 0.07142 | E193 | 1.25 | 0.536 | 0.01744 |  | eff | 85.86% |  | 0.57776 | 34.3533 | 21.0345 | 0.82813 | 49359.6927 | 0.003856 | -0.4367 | 1.1473 |  |  | ! CLmin Clmax
V [m/s] | 3 | 5 | 0.08915 | E193 | 1.25 | 0.536 | 0.01744 |  | Thrust C | 0.12776 |  | 0.48134 | 28.8285 | 19.1266 | 0.75302 | 66392.9272 | 0.0045696
eng rpm | 87 | 6 | 0.10688 | E193 | 1.25 | 0.536 | 0.01744 |  | Thrust [N] | 58.5236 |  | 0.41087 | 24.7911 | 16.7044 | 0.65765 | 80817.8026 | 0.0053125 | 0.01482 | 0.023392 | 0.078428 | 0.2716 | ! CD0 CD2u CD2l CLCD0
gear ratio | 7.4713 | 7 | 0.12461 | E193 | 1.25 | 0.536 | 0.01744 |  | Torq [Nm] | 3.0043 |  | 0.35761 | 21.7396 | 14.0831 | 0.55445 | 90823.4296 | 0.0060739 | 100000 | -0.5 |  |  | ! REref Reexp
|  | 8 | 0.14234 | E193 | 1.25 | 0.536 | 0.01744 |  |  |  |  | 0.31616 | 19.3646 | 11.228 | 0.44205 | 93249.8531 | 0.0068476
Propeller geometry |  | 9 | 0.16007 | E193 | 1.25 | 0.536 | 0.01744 |  |  |  |  | 0.28309 | 17.4696 | 7.7879 | 0.30661 | 81046.0016 | 0.0076299 | 1 | 0.001 | 1 |  | ! Rfac Cfac Bfac
Blades | 2 | 10 | 0.1778 | E193 | 1.25 | 0.536 | 0.01744 |  |  |  |  | 0.25614 | 15.9256 | 0 | 0 | 0 | 0.0084184 | 0 | 0 | 0 |  | ! Radd Cadd Badd
Hub_dia [m] | 0.03646
Prop_dia [m] | 0.3556 | [16 empty] | # r | chord | beta° | [ CL0 | CL_a | Clmin | Clmax | CD0 | CD2u | CD2l | CLCD0 | REref | REexp ]
[18 empty] | 0.01823 | 7.7629 | 1.1976 | 0.35384 | 6.5102 | -0.4367 | 1.1473 | 0.01482 | 0.023392 | 0.078428 | 0.2716 | 100000
Propeller Name |  | Stations Calculations | [15 empty] | 0.03596 | 17.6678 | 0.91319 | 0.35384 | 6.5102 | -0.4367 | 1.1473 | 0.01482 | 0.023392 | 0.078428 | 0.2716 | 100000
Larrabee Prop |  | r/R | D/L | f | F | x | G | I1 | Int | I2 | Int | J1 | Int | J2 | Int | W/V | c/R | 0.05369 | 21.3644 | 0.71444 | 0.35384 | 6.5102 | -0.4367 | 1.1473 | 0.01482 | 0.023392 | 0.078428 | 0.2716 | 100000
|  | 0 | 0.032537 | 4.1562 | 0.99003 | 0 | 0 | 0 | 0 | 0 | 0 | 0 | 0 | 0 | 0 | 1 | 0 | 0.07142 | 21.0345 | 0.57776 | 0.35384 | 6.5102 | -0.4367 | 1.1473 | 0.01482 | 0.023392 | 0.078428 | 0.2716 | 100000
|  | 0.10253 | 0.032537 | 3.7301 | 0.98473 | 0.41363 | 0.14386 | 0.054359 | 0.0027868 | 0.18605 | 0.0095377 | 0.059795 | 0.0030654 | 0.0043678 | 0.00022391 | 1.082 | 0.043661 | 0.08915 | 19.1266 | 0.48134 | 0.35384 | 6.5102 | -0.4367 | 1.1473 | 0.01482 | 0.023392 | 0.078428 | 0.2716 | 100000
|  | 0.20225 | 0.032537 | 3.3156 | 0.97688 | 0.81591 | 0.39041 | 0.30325 | 0.020617 | 0.091027 | 0.023352 | 0.32423 | 0.022213 | 0.064789 | 0.003672 | 1.2902 | 0.099369 | 0.10688 | 16.7044 | 0.41087 | 0.35384 | 6.5102 | -0.4367 | 1.1473 | 0.01482 | 0.023392 | 0.078428 | 0.2716 | 100000
|  | 0.30197 | 0.032537 | 2.9012 | 0.965 | 1.2182 | 0.57651 | 0.67775 | 0.069529 | 0.13642 | 0.034693 | 0.72395 | 0.074474 | 0.21625 | 0.017685 | 1.5755 | 0.12016 | 0.12461 | 14.0831 | 0.35761 | 0.35384 | 6.5102 | -0.4367 | 1.1473 | 0.01482 | 0.023392 | 0.078428 | 0.2716 | 100000
|  | 0.40169 | 0.032537 | 2.4867 | 0.94698 | 1.6205 | 0.68581 | 1.0798 | 0.15716 | 0.1489 | 0.048919 | 1.16 | 0.16841 | 0.42005 | 0.04941 | 1.9036 | 0.1183 | 0.14234 | 11.228 | 0.31616 | 0.35384 | 6.5102 | -0.4367 | 1.1473 | 0.01482 | 0.023392 | 0.078428 | 0.2716 | 100000
|  | 0.50141 | 0.032537 | 2.0723 | 0.91964 | 2.0227 | 0.73902 | 1.4583 | 0.28371 | 0.14321 | 0.063484 | 1.5797 | 0.30501 | 0.63473 | 0.102 | 2.2559 | 0.10757 | 0.16007 | 7.7879 | 0.28309 | 0.35384 | 6.5102 | -0.4367 | 1.1473 | 0.01482 | 0.023392 | 0.078428 | 0.2716 | 100000
|  | 0.60112 | 0.032537 | 1.6578 | 0.87794 | 2.425 | 0.75035 | 1.78 | 0.44517 | 0.12935 | 0.077073 | 1.9466 | 0.48083 | 0.83184 | 0.17512 | 2.6226 | 0.093951
|  | 0.70084 | 0.032537 | 1.2434 | 0.81375 | 2.8273 | 0.72327 | 2.0043 | 0.63385 | 0.11143 | 0.089078 | 2.2141 | 0.68828 | 0.98396 | 0.26566 | 2.9985 | 0.079208
|  | 0.80056 | 0.032537 | 0.82891 | 0.71242 | 3.2296 | 0.65009 | 2.0608 | 0.83653 | 0.090146 | 0.099128 | 2.3005 | 0.91338 | 1.0496 | 0.36705 | 3.3804 | 0.06315
|  | 0.90028 | 0.032537 | 0.41446 | 0.54052 | 3.6319 | 0.50243 | 1.7931 | 1.0287 | 0.06318 | 0.10677 | 2.0231 | 1.129 | 0.94028 | 0.46627 | 3.7666 | 0.043802
|  | 1 | 0.032537 | 0 | 0 | 4.0342 | 0 | 0 | 1.1181 | 0 | 0.10992 | 0 | 1.2298 | 0 | 0.51315 | 4.1559 | 0
Note on M3: Diego Montero: <=0,2, ponto de projeto

## E193
XFOIL Version 6,96 | [6 empty] | Re | 100000
Calculated polar for: E193 (10,22%) | [6 empty] | Cl0 | CL_a | Clmin | Clmax | CD0 | CD2u | CD2l | CLCD0
1 1 Reynolds number fixed Mach number fixed | [6 empty] | 0.35384 | 6.5102 | -0.4367 | 1.1473 | 0.01482 | 0.023392 | 0.078428 | 0.2716
Re = 100 000 | [6 empty] | 6.5102 | 0.35384
xtrf = 1,000 (top) 1,000 (bottom) | [10 empty] | deltaCDl | deltaCLl | deltaCDu | deltaCLu
Mach = 0,000 Re = 0,100 e 6 Ncrit = 9,000 | [10 empty] | 0.01993 | -0.5041 | 0.00712 | 0.5517
alpha | CD | CL | CDp | CM | Top_Xtr | Bot_Xtr |  | alpha rad | L/D | [5 empty] | Up CD | Up CL | Down CD | Down CL
------ | --------- | -------- | --------- | -------- | -------- | -------- |  |  | 58.6567 | [5 empty] | 0.01482 | 0.2716 | 0.01482 | 0.2716
-8.25 | 0.093 | -0.3411 | 0.08834 | -0.0363 | 1 | 0.101 |  | -0.14399 | -3.6677 | [5 empty] | 0.015054 | 0.3716 | 0.015604 | 0.1716
-8 | 0.09119 | -0.3586 | 0.0867 | -0.0385 | 1 | 0.1034 |  | -0.13963 | -3.9324 | [5 empty] | 0.015756 | 0.4716 | 0.017957 | 0.0716
-7.75 | 0.0895 | -0.3809 | 0.08519 | -0.0404 | 1 | 0.104 |  | -0.13526 | -4.2559 | [5 empty] | 0.016925 | 0.5716 | 0.021879 | -0.0284
-7.5 | 0.08525 | -0.3658 | 0.08095 | -0.0364 | 1 | 0.1073 |  | -0.1309 | -4.2909 | [5 empty] | 0.018563 | 0.6716 | 0.027369 | -0.1284
-7.25 | 0.08303 | -0.3627 | 0.0788 | -0.0341 | 1 | 0.1112 |  | -0.12654 | -4.3683 | [5 empty] | 0.020668 | 0.7716 | 0.034427 | -0.2284
-7 | 0.08122 | -0.3768 | 0.07713 | -0.0331 | 1 | 0.1146 |  | -0.12217 | -4.6393 | [5 empty] | 0.023241 | 0.8716 | 0.043054 | -0.3284
-6.75 | 0.07076 | -0.3646 | 0.06722 | -0.0362 | 0.9894 | 0.1197 |  | -0.11781 | -5.1526 | [5 empty] | 0.026282 | 0.9716 | 0.05325 | -0.4284
-6.5 | 0.06677 | -0.3307 | 0.06323 | -0.0323 | 0.9866 | 0.1254 |  | -0.11345 | -4.9528 | [5 empty] | 0.029791 | 1.0716 | 0.065014 | -0.5284
-6.25 | 0.07536 | -0.4367 | 0.07148 | -0.0359 | 0.9969 | 0.1198 |  | -0.10908 | -5.7949 | [5 empty] | 0.033768 | 1.1716 | 0.078347 | -0.6284
-6 | 0.07231 | -0.4087 | 0.0685 | -0.0337 | 0.992 | 0.1247 |  | -0.10472 | -5.6521 | [5 empty] | 0.038212 | 1.2716 | 0.093248 | -0.7284
-5.75 | 0.06602 | -0.3765 | 0.06205 | -0.0454 | 0.9815 | 0.1362 |  | -0.10036 | -5.7028
-5.5 | 0.06076 | -0.3422 | 0.0566 | -0.0544 | 0.9725 | 0.1498 |  | -0.095993 | -5.632
-5.25 | 0.05656 | -0.3123 | 0.05222 | -0.0602 | 0.9619 | 0.164 |  | -0.09163 | -5.5216
-5 | 0.05307 | -0.2814 | 0.0487 | -0.0624 | 0.9542 | 0.1727 |  | -0.087266 | -5.3024
-4.75 | 0.03475 | -0.2325 | 0.02783 | -0.0743 | 0.9457 | 0.0639 |  | -0.082903 | -6.6906
-4.5 | 0.03125 | -0.201 | 0.02401 | -0.0758 | 0.9371 | 0.0617 |  | -0.07854 | -6.432
-4.25 | 0.02814 | -0.1601 | 0.0203 | -0.0785 | 0.9313 | 0.0614 |  | -0.074176 | -5.6894
-4 | 0.02622 | -0.1257 | 0.01783 | -0.0796 | 0.9228 | 0.0641 |  | -0.069813 | -4.7941
-3.75 | 0.02381 | -0.0838 | 0.01525 | -0.0822 | 0.9175 | 0.0675 |  | -0.06545 | -3.5195
-3.5 | 0.02233 | -0.0476 | 0.01359 | -0.0835 | 0.9101 | 0.0729 |  | -0.061087 | -2.1317
-3.25 | 0.02085 | -0.0098 | 0.01209 | -0.085 | 0.9035 | 0.0859 |  | -0.056723 | -0.47002
-3 | 0.01937 | 0.0217 | 0.01082 | -0.0855 | 0.8957 | 0.1287 |  | -0.05236 | 1.1203
-2.75 | 0.01806 | 0.0535 | 0.01013 | -0.0865 | 0.8884 | 0.2529 |  | -0.047997 | 2.9623
-2.5 | 0.01703 | 0.0787 | 0.00981 | -0.0861 | 0.8797 | 0.406 |  | -0.043633 | 4.6213
-2.25 | 0.01601 | 0.106 | 0.0096 | -0.0853 | 0.873 | 0.6151 |  | -0.03927 | 6.6209
-2 | 0.01497 | 0.1815 | 0.00917 | -0.0915 | 0.8719 | 0.9539 |  | -0.034907 | 12.1242
-1.75 | 0.01483 | 0.2423 | 0.00864 | -0.0983 | 0.8648 | 1 |  | -0.030543 | 16.3385
-1.5 | 0.01482 | 0.2716 | 0.00834 | -0.0986 | 0.8569 | 1 |  | -0.02618 | 18.3266
-1.25 | 0.01506 | 0.2919 | 0.00836 | -0.0975 | 0.8461 | 1 |  | -0.021817 | 19.3825
-1 | 0.01521 | 0.3171 | 0.0083 | -0.097 | 0.8377 | 1 |  | -0.017453 | 20.8481
-0.75 | 0.01537 | 0.3416 | 0.00829 | -0.0963 | 0.8291 | 1 |  | -0.01309 | 22.2251
-0.5 | 0.01565 | 0.3636 | 0.00842 | -0.0954 | 0.8201 | 1 |  | -0.0087266 | 23.2332
-0.25 | 0.01578 | 0.3905 | 0.00838 | -0.095 | 0.813 | 1 |  | -0.0043633 | 24.7465
0 | 0.01614 | 0.4114 | 0.00864 | -0.0939 | 0.8037 | 1 |  | 0 | 25.4895
0.25 | 0.01626 | 0.4392 | 0.00861 | -0.0936 | 0.7975 | 1 |  | 0.0043633 | 27.0111
0.5 | 0.0167 | 0.4594 | 0.00898 | -0.0925 | 0.7882 | 1 |  | 0.0087266 | 27.509
0.75 | 0.01682 | 0.4876 | 0.00898 | -0.0923 | 0.7823 | 1 |  | 0.01309 | 28.9893
1 | 0.0173 | 0.5076 | 0.00943 | -0.0912 | 0.773 | 1 |  | 0.017453 | 29.341
1.25 | 0.01744 | 0.536 | 0.00947 | -0.091 | 0.7675 | 1 |  | 0.021817 | 30.7339
1.5 | 0.01798 | 0.5559 | 0.01 | -0.0899 | 0.7582 | 1 |  | 0.02618 | 30.9177
1.75 | 0.01812 | 0.5843 | 0.01007 | -0.0897 | 0.7528 | 1 |  | 0.030543 | 32.2461
2 | 0.01871 | 0.6041 | 0.01067 | -0.0887 | 0.7437 | 1 |  | 0.034907 | 32.2875
2.25 | 0.01885 | 0.6326 | 0.01076 | -0.0884 | 0.7382 | 1 |  | 0.03927 | 33.5597
2.5 | 0.01948 | 0.6522 | 0.01144 | -0.0875 | 0.7291 | 1 |  | 0.043633 | 33.4805
2.75 | 0.01961 | 0.681 | 0.01153 | -0.0872 | 0.7235 | 1 |  | 0.047997 | 34.7272
3 | 0.02027 | 0.7004 | 0.01224 | -0.0862 | 0.7142 | 1 |  | 0.05236 | 34.5535
3.25 | 0.02036 | 0.7297 | 0.01231 | -0.086 | 0.7086 | 1 |  | 0.056723 | 35.8399
3.5 | 0.02101 | 0.7489 | 0.01306 | -0.0849 | 0.6989 | 1 |  | 0.061087 | 35.6449
3.75 | 0.02101 | 0.7794 | 0.01305 | -0.0847 | 0.6933 | 1 |  | 0.06545 | 37.0966
4 | 0.02165 | 0.7984 | 0.01378 | -0.0835 | 0.6828 | 1 |  | 0.069813 | 36.8776
4.25 | 0.02194 | 0.8233 | 0.01413 | -0.0828 | 0.6747 | 1 |  | 0.074176 | 37.5251
4.5 | 0.02208 | 0.8497 | 0.01433 | -0.0821 | 0.6661 | 1 |  | 0.07854 | 38.4828
4.75 | 0.02248 | 0.8715 | 0.01484 | -0.0811 | 0.6558 | 1 |  | 0.082903 | 38.7678
5 | 0.0223 | 0.9022 | 0.01467 | -0.0806 | 0.6481 | 1 |  | 0.087266 | 40.4574
5.25 | 0.02251 | 0.9251 | 0.01502 | -0.0795 | 0.6368 | 1 |  | 0.09163 | 41.0973
5.5 | 0.02267 | 0.9485 | 0.01528 | -0.0784 | 0.6251 | 1 |  | 0.095993 | 41.8394
5.75 | 0.0226 | 0.9744 | 0.0153 | -0.0774 | 0.6136 | 1 |  | 0.10036 | 43.115
6 | 0.02234 | 1.0026 | 0.0151 | -0.0765 | 0.6021 | 1 |  | 0.10472 | 44.8791
6.25 | 0.02197 | 1.0313 | 0.01481 | -0.0757 | 0.5897 | 1 |  | 0.10908 | 46.9413
6.5 | 0.02171 | 1.0571 | 0.01466 | -0.0745 | 0.5753 | 1 |  | 0.11345 | 48.6918
6.75 | 0.02155 | 1.0798 | 0.01464 | -0.073 | 0.5588 | 1 |  | 0.11781 | 50.1067
7 | 0.0213 | 1.1024 | 0.01455 | -0.0713 | 0.5403 | 1 |  | 0.12217 | 51.7559
7.25 | 0.02084 | 1.1267 | 0.01419 | -0.0697 | 0.5201 | 1 |  | 0.12654 | 54.0643
7.5 | 0.02054 | 1.1473 | 0.01402 | -0.0677 | 0.4959 | 1 |  | 0.1309 | 55.8569
7.75 | 0.02022 | 1.1657 | 0.01378 | -0.0653 | 0.4642 | 1 |  | 0.13526 | 57.6508
8 | 0.0201 | 1.179 | 0.01361 | -0.0622 | 0.4173 | 1 |  | 0.13963 | 58.6567
8.25 | 0.02064 | 1.1845 | 0.01387 | -0.0583 | 0.3469 | 1 |  | 0.14399 | 57.3886
8.5 | 0.02201 | 1.1833 | 0.01472 | -0.054 | 0.2701 | 1 |  | 0.14835 | 53.7619
8.75 | 0.02381 | 1.1793 | 0.01607 | -0.0498 | 0.209 | 1 |  | 0.15272 | 49.5296
9 | 0.0258 | 1.1711 | 0.01767 | -0.0453 | 0.1588 | 1 |  | 0.15708 | 45.3915
9.25 | 0.02813 | 1.1589 | 0.01963 | -0.0405 | 0.1178 | 1 |  | 0.16144 | 41.198
9.5 | 0.03086 | 1.1461 | 0.02206 | -0.0363 | 0.0875 | 1 |  | 0.16581 | 37.1387
9.75 | 0.03354 | 1.138 | 0.02455 | -0.033 | 0.0717 | 1 |  | 0.17017 | 33.9296
10 | 0.03576 | 1.1396 | 0.02676 | -0.0306 | 0.0619 | 1 |  | 0.17453 | 31.868
10.25 | 0.03789 | 1.1464 | 0.02886 | -0.0286 | 0.0558 | 1 |  | 0.1789 | 30.256
10.5 | 0.03977 | 1.1564 | 0.03073 | -0.0271 | 0.0503 | 1 |  | 0.18326 | 29.0772
10.75 | 0.042 | 1.1836 | 0.03294 | -0.026 | 0.0468 | 1 |  | 0.18762 | 28.181
11 | 0.04423 | 1.2127 | 0.03539 | -0.0254 | 0.0446 | 1 |  | 0.19199 | 27.418
11.25 | 0.04705 | 1.2412 | 0.03847 | -0.025 | 0.0429 | 1 |  | 0.19635 | 26.3804
11.5 | 0.05014 | 1.2613 | 0.04185 | -0.0243 | 0.042 | 1 |  | 0.20071 | 25.1556
11.75 | 0.05326 | 1.2723 | 0.04526 | -0.023 | 0.0414 | 1 |  | 0.20508 | 23.8885
12 | 0.05606 | 1.2774 | 0.04825 | -0.0216 | 0.0401 | 1 |  | 0.20944 | 22.7863
12.25 | 0.05937 | 1.2804 | 0.05179 | -0.0203 | 0.0392 | 1 |  | 0.2138 | 21.5664
12.5 | 0.06327 | 1.2793 | 0.05593 | -0.019 | 0.0387 | 1 |  | 0.21817 | 20.2197
12.75 | 0.06691 | 1.2706 | 0.05986 | -0.0175 | 0.0387 | 1 |  | 0.22253 | 18.9897
13 | 0.0706 | 1.2574 | 0.06387 | -0.0162 | 0.0389 | 1 |  | 0.22689 | 17.8102
13.25 | 0.07468 | 1.2394 | 0.06828 | -0.0155 | 0.0393 | 1 |  | 0.23126 | 16.5961
13.5 | 0.07964 | 1.2153 | 0.07359 | -0.0157 | 0.0399 | 1 |  | 0.23562 | 15.2599
13.75 | 0.08586 | 1.1824 | 0.08017 | -0.0173 | 0.0406 | 1 |  | 0.23998 | 13.7713
14 | 0.09297 | 1.1505 | 0.08756 | -0.0201 | 0.0413 | 1 |  | 0.24435 | 12.375

## BE50_50
Airfoil: BE50 (smoothed) (be50sm-il) | [6 empty] | Re | 50000
Reynolds number: 50,000 | [6 empty] | Cl0 | CL_a | Clmin | Clmax | CD0 | CD2u | CD2l | CLCD0
Max Cl/Cd: 43,02 at α=4,75° | [6 empty] | 0.36113 | 6.7301 | -0.0107 | 1.2633 | 0.01886 | 0.0069439 | 0.098093 | 0.2779
Description: Mach=0 Ncrit=5 | [6 empty] | 6.7301 | 0.36113
Max thickness 7,3% at 23,8% chord, | [10 empty] | CD up | CL up | CD low | CL low
Max camber 4% at 45,4% chord | [10 empty] | 0.02194 | 0.9439 | 0.02868 | -0.0385
alpha | CD | CL | CDp | CM | Top_Xtr | Bot_Xtr |  | alpha rad | L/D | [5 empty] | Up CD | Up CL | Down CD | Down CL
------ | -------- | --------- | --------- | -------- | -------- | -------- |  |  | 43.0219 | [5 empty] | 0.01886 | 0.2779 | 0.01886 | 0.2779
-7.25 | 0.09643 | -0.3626 | 0.08975 | -0.0219 | 1 | 0.1008 |  | -0.12654 | -3.7602 | [5 empty] | 0.018929 | 0.3779 | 0.019841 | 0.1779
-7 | 0.09367 | -0.3599 | 0.08708 | -0.023 | 1 | 0.1027 |  | -0.12217 | -3.8422 | [5 empty] | 0.019138 | 0.4779 | 0.022784 | 0.0779
-6.75 | 0.09137 | -0.3595 | 0.08488 | -0.0265 | 1 | 0.1063 |  | -0.11781 | -3.9346 | [5 empty] | 0.019485 | 0.5779 | 0.027688 | -0.0221
-6.25 | 0.08109 | -0.3416 | 0.07461 | -0.038 | 1 | 0.0659 |  | -0.10908 | -4.2126 | [5 empty] | 0.019971 | 0.6779 | 0.034555 | -0.1221
-6 | 0.07784 | -0.335 | 0.07141 | -0.0359 | 1 | 0.0646 |  | -0.10472 | -4.3037 | [5 empty] | 0.020596 | 0.7779 | 0.043383 | -0.2221
-5.75 | 0.07432 | -0.3261 | 0.06792 | -0.037 | 1 | 0.0634 |  | -0.10036 | -4.3878 | [5 empty] | 0.02136 | 0.8779 | 0.054174 | -0.3221
-5.5 | 0.07056 | -0.315 | 0.06418 | -0.0392 | 1 | 0.0619 |  | -0.095993 | -4.4643 | [5 empty] | 0.022263 | 0.9779 | 0.066926 | -0.4221
-5 | 0.05742 | -0.2641 | 0.05059 | -0.0562 | 1 | 0.053 |  | -0.087266 | -4.5994 | [5 empty] | 0.023304 | 1.0779 | 0.08164 | -0.5221
-4.75 | 0.05359 | -0.2462 | 0.04665 | -0.0578 | 1 | 0.0524 |  | -0.082903 | -4.5941 | [5 empty] | 0.024485 | 1.1779 | 0.098315 | -0.6221
-4.5 | 0.04921 | -0.2225 | 0.04209 | -0.0611 | 1 | 0.0518 |  | -0.07854 | -4.5214 | [5 empty] | 0.025804 | 1.2779 | 0.11695 | -0.7221
-4.25 | 0.04453 | -0.1939 | 0.03706 | -0.0653 | 1 | 0.0516 |  | -0.074176 | -4.3544
-4 | 0.03967 | -0.1597 | 0.03161 | -0.07 | 1 | 0.0524 |  | -0.069813 | -4.0257
-3.75 | 0.03698 | -0.1342 | 0.02874 | -0.0717 | 1 | 0.0559 |  | -0.06545 | -3.629
-3.5 | 0.03427 | -0.1048 | 0.02565 | -0.0736 | 1 | 0.0589 |  | -0.061087 | -3.0581
-3.25 | 0.03118 | -0.0715 | 0.02197 | -0.0758 | 1 | 0.0608 |  | -0.056723 | -2.2931
-3 | 0.02868 | -0.0385 | 0.01874 | -0.0773 | 1 | 0.0648 |  | -0.05236 | -1.3424
-2.75 | 0.0272 | -0.0107 | 0.01706 | -0.078 | 1 | 0.0714 |  | -0.047997 | -0.39338
-2.5 | 0.02568 | 0.0184 | 0.01513 | -0.0784 | 1 | 0.0768 |  | -0.043633 | 0.71651
-2.25 | 0.02454 | 0.0463 | 0.01379 | -0.0787 | 1 | 0.0848 |  | -0.03927 | 1.8867
-2 | 0.02368 | 0.074 | 0.01274 | -0.0789 | 1 | 0.0969 |  | -0.034907 | 3.125
-1.75 | 0.02294 | 0.1026 | 0.0118 | -0.0792 | 1 | 0.1112 |  | -0.030543 | 4.4725
-1.5 | 0.0224 | 0.131 | 0.01116 | -0.0797 | 1 | 0.135 |  | -0.02618 | 5.8482
-1.25 | 0.02185 | 0.1599 | 0.01071 | -0.0804 | 1 | 0.1722 |  | -0.021817 | 7.3181
-1 | 0.02098 | 0.2037 | 0.01027 | -0.0842 | 0.9938 | 0.2701 |  | -0.017453 | 9.7092
-0.75 | 0.02001 | 0.2457 | 0.01022 | -0.0873 | 0.9852 | 0.5179 |  | -0.01309 | 12.2789
-0.5 | 0.01886 | 0.2779 | 0.00987 | -0.0874 | 0.9701 | 1 |  | -0.0087266 | 14.7349
-0.25 | 0.01905 | 0.3231 | 0.00963 | -0.0908 | 0.9559 | 1 |  | -0.0043633 | 16.9606
0 | 0.01917 | 0.3652 | 0.00943 | -0.0936 | 0.9405 | 1 |  | 0 | 19.0506
0.25 | 0.01927 | 0.4061 | 0.00928 | -0.096 | 0.9254 | 1 |  | 0.0043633 | 21.0742
0.5 | 0.01933 | 0.4459 | 0.00916 | -0.0981 | 0.9103 | 1 |  | 0.0087266 | 23.0678
0.75 | 0.01936 | 0.4831 | 0.00904 | -0.0996 | 0.8944 | 1 |  | 0.01309 | 24.9535
1 | 0.01935 | 0.5186 | 0.00893 | -0.1006 | 0.8778 | 1 |  | 0.017453 | 26.801
1.25 | 0.01932 | 0.5535 | 0.00881 | -0.1014 | 0.8607 | 1 |  | 0.021817 | 28.6491
1.5 | 0.01925 | 0.5881 | 0.00867 | -0.1019 | 0.8434 | 1 |  | 0.02618 | 30.5506
1.75 | 0.01926 | 0.6179 | 0.00864 | -0.1017 | 0.8224 | 1 |  | 0.030543 | 32.082
2 | 0.0192 | 0.6498 | 0.00853 | -0.1016 | 0.8022 | 1 |  | 0.034907 | 33.8438
2.25 | 0.01921 | 0.679 | 0.00853 | -0.1011 | 0.7789 | 1 |  | 0.03927 | 35.3462
2.5 | 0.01921 | 0.7087 | 0.00848 | -0.1005 | 0.7552 | 1 |  | 0.043633 | 36.8922
2.75 | 0.01924 | 0.7378 | 0.00845 | -0.0998 | 0.7298 | 1 |  | 0.047997 | 38.3472
3 | 0.01934 | 0.7652 | 0.0085 | -0.0989 | 0.7019 | 1 |  | 0.05236 | 39.5657
3.25 | 0.01951 | 0.7922 | 0.00863 | -0.098 | 0.6728 | 1 |  | 0.056723 | 40.6048
3.5 | 0.01975 | 0.818 | 0.0088 | -0.0969 | 0.6423 | 1 |  | 0.061087 | 41.4177
3.75 | 0.02007 | 0.8438 | 0.00903 | -0.0959 | 0.6116 | 1 |  | 0.06545 | 42.0429
4 | 0.02045 | 0.8691 | 0.00933 | -0.0949 | 0.5814 | 1 |  | 0.069813 | 42.4988
4.25 | 0.02089 | 0.8942 | 0.00975 | -0.094 | 0.5525 | 1 |  | 0.074176 | 42.8052
4.5 | 0.0214 | 0.9191 | 0.01018 | -0.0931 | 0.5255 | 1 |  | 0.07854 | 42.9486
4.75 | 0.02194 | 0.9439 | 0.01066 | -0.0923 | 0.5008 | 1 |  | 0.082903 | 43.0219
5 | 0.02253 | 0.9686 | 0.01125 | -0.0915 | 0.4773 | 1 |  | 0.087266 | 42.9916
5.25 | 0.02316 | 0.9934 | 0.01186 | -0.0908 | 0.4562 | 1 |  | 0.09163 | 42.8929
5.5 | 0.02382 | 1.0182 | 0.01262 | -0.0902 | 0.4362 | 1 |  | 0.095993 | 42.7456
5.75 | 0.02451 | 1.0429 | 0.01334 | -0.0895 | 0.4181 | 1 |  | 0.10036 | 42.55
6 | 0.02524 | 1.0676 | 0.01412 | -0.0888 | 0.4012 | 1 |  | 0.10472 | 42.2979
6.25 | 0.02601 | 1.0918 | 0.01501 | -0.0882 | 0.3843 | 1 |  | 0.10908 | 41.9762
6.5 | 0.02681 | 1.1159 | 0.016 | -0.0875 | 0.3683 | 1 |  | 0.11345 | 41.6225
6.75 | 0.02764 | 1.1395 | 0.01698 | -0.0867 | 0.3526 | 1 |  | 0.11781 | 41.2265
7 | 0.0285 | 1.1627 | 0.01801 | -0.0859 | 0.3372 | 1 |  | 0.12217 | 40.7965
7.25 | 0.02937 | 1.1853 | 0.01906 | -0.085 | 0.3214 | 1 |  | 0.12654 | 40.3575
7.5 | 0.03023 | 1.2068 | 0.0201 | -0.0839 | 0.3049 | 1 |  | 0.1309 | 39.9206
7.75 | 0.03104 | 1.2261 | 0.02115 | -0.0826 | 0.2858 | 1 |  | 0.13526 | 39.5006
8 | 0.03166 | 1.2409 | 0.0219 | -0.0807 | 0.2605 | 1 |  | 0.13963 | 39.1946
8.25 | 0.03233 | 1.2522 | 0.02272 | -0.0785 | 0.2292 | 1 |  | 0.14399 | 38.7318
8.5 | 0.03322 | 1.2633 | 0.02375 | -0.0765 | 0.1947 | 1 |  | 0.14835 | 38.0283
8.75 | 0.03453 | 1.2727 | 0.02505 | -0.0744 | 0.1551 | 1 |  | 0.15272 | 36.8578
9 | 0.03659 | 1.2782 | 0.02691 | -0.0721 | 0.1148 | 1 |  | 0.15708 | 34.933
9.25 | 0.03921 | 1.2807 | 0.02931 | -0.0697 | 0.0884 | 1 |  | 0.16144 | 32.6626
9.5 | 0.04189 | 1.282 | 0.03194 | -0.0672 | 0.0751 | 1 |  | 0.16581 | 30.604
9.75 | 0.04445 | 1.2824 | 0.03464 | -0.0645 | 0.0663 | 1 |  | 0.17017 | 28.8504
10 | 0.04714 | 1.2793 | 0.03733 | -0.0619 | 0.0607 | 1 |  | 0.17453 | 27.1383
10.25 | 0.04978 | 1.2796 | 0.04022 | -0.0597 | 0.0555 | 1 |  | 0.1789 | 25.7051
10.5 | 0.05265 | 1.2778 | 0.04322 | -0.0578 | 0.0524 | 1 |  | 0.18326 | 24.2697
10.75 | 0.05578 | 1.2751 | 0.0464 | -0.056 | 0.0502 | 1 |  | 0.18762 | 22.8594
11 | 0.05882 | 1.2773 | 0.04975 | -0.0545 | 0.0478 | 1 |  | 0.19199 | 21.7154
11.25 | 0.06212 | 1.277 | 0.05334 | -0.0533 | 0.0453 | 1 |  | 0.19635 | 20.557
11.5 | 0.06564 | 1.2741 | 0.05708 | -0.0526 | 0.0432 | 1 |  | 0.20071 | 19.4104
11.75 | 0.06934 | 1.2699 | 0.06091 | -0.0523 | 0.0413 | 1 |  | 0.20508 | 18.3141
12 | 0.07315 | 1.2666 | 0.06478 | -0.052 | 0.0397 | 1 |  | 0.20944 | 17.3151
12.25 | 0.07757 | 1.2615 | 0.06944 | -0.0521 | 0.0388 | 1 |  | 0.2138 | 16.2627
12.5 | 0.08259 | 1.2532 | 0.07479 | -0.053 | 0.0383 | 1 |  | 0.21817 | 15.1737
12.75 | 0.08819 | 1.2422 | 0.08069 | -0.0547 | 0.0379 | 1 |  | 0.22253 | 14.0855
13 | 0.09443 | 1.2286 | 0.0872 | -0.0571 | 0.0378 | 1 |  | 0.22689 | 13.0107
13.25 | 0.10131 | 1.2133 | 0.09433 | -0.0604 | 0.0377 | 1 |  | 0.23126 | 11.9761
13.5 | 0.10882 | 1.1968 | 0.10206 | -0.0645 | 0.0378 | 1 |  | 0.23562 | 10.998
13.75 | 0.11703 | 1.1792 | 0.11047 | -0.0692 | 0.0379 | 1 |  | 0.23998 | 10.076
14 | 0.12586 | 1.1613 | 0.11946 | -0.0745 | 0.0382 | 1 |  | 0.24435 | 9.2269

## BE50_100
Airfoil: BE50 (smoothed) (be50sm-il) | [6 empty] | Re | 100000
Reynolds number: 100,000 | [6 empty] | Cl0 | CL_a | Clmin | Clmax | CD0 | CD2u | CD2l | CLCD0
Max Cl/Cd: 59.21 at α=4° | [6 empty] | 0.43207 | 6.3527 | -0.0055 | 1.2667 | 0.01214 | 0.019639 | 0.03927 | 0.5158
Description: Mach=0 Ncrit=5 | [6 empty] | 6.3527 | 0.43207
Max thickness 7.3% at 23.8% chord. | [10 empty] | CD up | CL up | CD low | CL low
Max camber 4% at 45.4% chord | [10 empty] | 0.02149 | 1.2058 | 0.02825 | -0.1247
alpha | CD | CL | CDp | CM | Top_Xtr | Bot_Xtr |  | alpha rad | L/D | [5 empty] | Up CD | Up CL | Down CD | Down CL
------ | -------- | --------- | --------- | -------- | -------- | -------- |  |  | 59.2088 | [5 empty] | 0.01214 | 0.5158 | 0.01214 | 0.5158
-7.5 | 0.09328 | -0.3575 | 0.08843 | -0.023 | 1 | 0.0481 |  | -0.1309 | -3.8325 | [5 empty] | 0.012336 | 0.6158 | 0.012533 | 0.4158
-7.25 | 0.091 | -0.3597 | 0.08624 | -0.0237 | 1 | 0.0503 |  | -0.12654 | -3.9527 | [5 empty] | 0.012926 | 0.7158 | 0.013711 | 0.3158
-7 | 0.08876 | -0.3611 | 0.0841 | -0.0294 | 1 | 0.0524 |  | -0.12217 | -4.0683 | [5 empty] | 0.013907 | 0.8158 | 0.015674 | 0.2158
-6.75 | 0.08558 | -0.3552 | 0.08098 | -0.0351 | 1 | 0.0529 |  | -0.11781 | -4.1505 | [5 empty] | 0.015282 | 0.9158 | 0.018423 | 0.1158
-6.5 | 0.08187 | -0.3465 | 0.07729 | -0.0394 | 1 | 0.053 |  | -0.11345 | -4.2323 | [5 empty] | 0.01705 | 1.0158 | 0.021957 | 0.0158
-6.25 | 0.0779 | -0.3368 | 0.07333 | -0.0425 | 1 | 0.0531 |  | -0.10908 | -4.3235 | [5 empty] | 0.01921 | 1.1158 | 0.026277 | -0.0842
-6 | 0.07387 | -0.3267 | 0.06929 | -0.0446 | 1 | 0.0531 |  | -0.10472 | -4.4226 | [5 empty] | 0.021763 | 1.2158 | 0.031382 | -0.1842
-5.5 | 0.06075 | -0.3084 | 0.05612 | -0.0468 | 1 | 0.0298 |  | -0.095993 | -5.0765 | [5 empty] | 0.024709 | 1.3158 | 0.037273 | -0.2842
-5.25 | 0.05678 | -0.2945 | 0.05211 | -0.0491 | 1 | 0.0292 |  | -0.09163 | -5.1867 | [5 empty] | 0.028047 | 1.4158 | 0.043948 | -0.3842
-5 | 0.05207 | -0.2745 | 0.0473 | -0.053 | 1 | 0.0287 |  | -0.087266 | -5.2717 | [5 empty] | 0.031779 | 1.5158 | 0.05141 | -0.4842
-4.75 | 0.04651 | -0.2483 | 0.04155 | -0.0583 | 1 | 0.0283 |  | -0.082903 | -5.3386
-4.5 | 0.04033 | -0.216 | 0.03499 | -0.0642 | 1 | 0.028 |  | -0.07854 | -5.3558
-4.25 | 0.03348 | -0.1711 | 0.02747 | -0.0718 | 0.9983 | 0.0283 |  | -0.074176 | -5.1105
-4 | 0.02825 | -0.1247 | 0.02135 | -0.0779 | 0.9959 | 0.031 |  | -0.069813 | -4.4142
-3.75 | 0.02575 | -0.0853 | 0.01844 | -0.0814 | 0.9926 | 0.033 |  | -0.06545 | -3.3126
-3.5 | 0.02331 | -0.0454 | 0.01548 | -0.0843 | 0.9891 | 0.0349 |  | -0.061087 | -1.9477
-3.25 | 0.02149 | -0.0055 | 0.01315 | -0.0869 | 0.9855 | 0.0388 |  | -0.056723 | -0.25593
-3 | 0.01998 | 0.0337 | 0.01134 | -0.0894 | 0.9821 | 0.0435 |  | -0.05236 | 1.6867
-2.75 | 0.01888 | 0.0701 | 0.01007 | -0.0911 | 0.9766 | 0.048 |  | -0.047997 | 3.7129
-2.5 | 0.01799 | 0.1089 | 0.00906 | -0.0934 | 0.9719 | 0.0565 |  | -0.043633 | 6.0534
-2.25 | 0.01721 | 0.1464 | 0.00817 | -0.0953 | 0.9663 | 0.0651 |  | -0.03927 | 8.5067
-2 | 0.01659 | 0.1841 | 0.00753 | -0.0974 | 0.9597 | 0.0813 |  | -0.034907 | 11.097
-1.75 | 0.01596 | 0.2242 | 0.00694 | -0.0999 | 0.9524 | 0.107 |  | -0.030543 | 14.0476
-1.5 | 0.01528 | 0.2657 | 0.00643 | -0.1026 | 0.9433 | 0.1541 |  | -0.02618 | 17.3887
-1.25 | 0.01461 | 0.3021 | 0.00604 | -0.1042 | 0.9314 | 0.2391 |  | -0.021817 | 20.6776
-1 | 0.01397 | 0.3367 | 0.00588 | -0.1055 | 0.9199 | 0.3963 |  | -0.017453 | 24.1016
-0.75 | 0.01347 | 0.3694 | 0.00571 | -0.1061 | 0.9088 | 0.53 |  | -0.01309 | 27.4239
-0.5 | 0.01259 | 0.3955 | 0.00548 | -0.1049 | 0.8974 | 0.7329 |  | -0.0087266 | 31.4138
-0.25 | 0.01219 | 0.4242 | 0.00516 | -0.1042 | 0.8825 | 1 |  | -0.0043633 | 34.799
0 | 0.01216 | 0.4554 | 0.00495 | -0.1044 | 0.8677 | 1 |  | 0 | 37.4507
0.25 | 0.01215 | 0.4858 | 0.00478 | -0.1045 | 0.8517 | 1 |  | 0.0043633 | 39.9835
0.5 | 0.01214 | 0.5158 | 0.00463 | -0.1045 | 0.8347 | 1 |  | 0.0087266 | 42.4876
0.75 | 0.01214 | 0.5456 | 0.0045 | -0.1043 | 0.8168 | 1 |  | 0.01309 | 44.9423
1 | 0.01217 | 0.5743 | 0.0044 | -0.104 | 0.797 | 1 |  | 0.017453 | 47.1898
1.25 | 0.01222 | 0.6027 | 0.00433 | -0.1036 | 0.7756 | 1 |  | 0.021817 | 49.3208
1.5 | 0.0123 | 0.6307 | 0.00429 | -0.1031 | 0.7524 | 1 |  | 0.02618 | 51.2764
1.75 | 0.01241 | 0.6584 | 0.00426 | -0.1026 | 0.7281 | 1 |  | 0.030543 | 53.054
2 | 0.01255 | 0.6855 | 0.00429 | -0.102 | 0.7015 | 1 |  | 0.034907 | 54.6215
2.25 | 0.01274 | 0.7121 | 0.00434 | -0.1014 | 0.6734 | 1 |  | 0.03927 | 55.8948
2.5 | 0.01296 | 0.7384 | 0.00442 | -0.1007 | 0.6436 | 1 |  | 0.043633 | 56.9753
2.75 | 0.01322 | 0.7644 | 0.00454 | -0.1 | 0.6126 | 1 |  | 0.047997 | 57.8215
3 | 0.01352 | 0.79 | 0.00472 | -0.0993 | 0.5806 | 1 |  | 0.05236 | 58.432
3.25 | 0.01385 | 0.8154 | 0.00491 | -0.0986 | 0.5487 | 1 |  | 0.056723 | 58.8736
3.5 | 0.01422 | 0.8405 | 0.00513 | -0.0979 | 0.5177 | 1 |  | 0.061087 | 59.1069
3.75 | 0.01462 | 0.8655 | 0.0054 | -0.0972 | 0.4883 | 1 |  | 0.06545 | 59.1997
4 | 0.01504 | 0.8905 | 0.0057 | -0.0965 | 0.4615 | 1 |  | 0.069813 | 59.2088
4.25 | 0.01548 | 0.9154 | 0.00609 | -0.0959 | 0.4375 | 1 |  | 0.074176 | 59.1344
4.5 | 0.01594 | 0.9402 | 0.00646 | -0.0953 | 0.4168 | 1 |  | 0.07854 | 58.9837
4.75 | 0.0164 | 0.9652 | 0.00688 | -0.0948 | 0.3977 | 1 |  | 0.082903 | 58.8537
5 | 0.01687 | 0.9901 | 0.00733 | -0.0942 | 0.3807 | 1 |  | 0.087266 | 58.69
5.25 | 0.01735 | 1.0149 | 0.00785 | -0.0937 | 0.3649 | 1 |  | 0.09163 | 58.4957
5.5 | 0.01785 | 1.0397 | 0.00836 | -0.0931 | 0.3504 | 1 |  | 0.095993 | 58.2465
5.75 | 0.01835 | 1.0644 | 0.0089 | -0.0926 | 0.3364 | 1 |  | 0.10036 | 58.0054
6 | 0.01886 | 1.089 | 0.00947 | -0.092 | 0.3231 | 1 |  | 0.10472 | 57.7413
6.25 | 0.01939 | 1.1133 | 0.0101 | -0.0914 | 0.3099 | 1 |  | 0.10908 | 57.4162
6.5 | 0.01992 | 1.1374 | 0.01073 | -0.0908 | 0.2969 | 1 |  | 0.11345 | 57.0984
6.75 | 0.02047 | 1.1612 | 0.01137 | -0.0901 | 0.2835 | 1 |  | 0.11781 | 56.7269
7 | 0.02099 | 1.1843 | 0.012 | -0.0893 | 0.2671 | 1 |  | 0.12217 | 56.4221
7.25 | 0.02149 | 1.2058 | 0.01253 | -0.0884 | 0.2426 | 1 |  | 0.12654 | 56.1098
7.5 | 0.02204 | 1.2268 | 0.01313 | -0.0875 | 0.2119 | 1 |  | 0.1309 | 55.6624
7.75 | 0.02272 | 1.2475 | 0.01381 | -0.0866 | 0.1817 | 1 |  | 0.13526 | 54.9076
8 | 0.02364 | 1.2667 | 0.01464 | -0.0855 | 0.143 | 1 |  | 0.13963 | 53.5829
8.25 | 0.02516 | 1.282 | 0.01586 | -0.0841 | 0.0911 | 1 |  | 0.14399 | 50.9539
8.5 | 0.02717 | 1.294 | 0.01759 | -0.0822 | 0.0562 | 1 |  | 0.14835 | 47.6261
8.75 | 0.02898 | 1.3067 | 0.01943 | -0.0803 | 0.0442 | 1 |  | 0.15272 | 45.0897
9 | 0.03083 | 1.3175 | 0.02135 | -0.0781 | 0.0378 | 1 |  | 0.15708 | 42.7343
9.25 | 0.0324 | 1.3293 | 0.02316 | -0.0761 | 0.0329 | 1 |  | 0.16144 | 41.0278
9.5 | 0.03441 | 1.3354 | 0.02528 | -0.0736 | 0.0299 | 1 |  | 0.16581 | 38.8085
9.75 | 0.03625 | 1.3418 | 0.02733 | -0.071 | 0.0283 | 1 |  | 0.17017 | 37.0152
10 | 0.03809 | 1.3467 | 0.02939 | -0.0682 | 0.0269 | 1 |  | 0.17453 | 35.3557
10.25 | 0.04002 | 1.3491 | 0.03149 | -0.0653 | 0.0257 | 1 |  | 0.1789 | 33.7106
10.5 | 0.04204 | 1.3513 | 0.03367 | -0.0627 | 0.0243 | 1 |  | 0.18326 | 32.1432
10.75 | 0.04421 | 1.3522 | 0.03596 | -0.0604 | 0.023 | 1 |  | 0.18762 | 30.5858
11 | 0.04685 | 1.3499 | 0.03869 | -0.0582 | 0.0218 | 1 |  | 0.19199 | 28.8132
11.25 | 0.04964 | 1.3496 | 0.04162 | -0.0563 | 0.0208 | 1 |  | 0.19635 | 27.1878
11.5 | 0.05233 | 1.3514 | 0.04455 | -0.0546 | 0.0203 | 1 |  | 0.20071 | 25.8246
11.75 | 0.05531 | 1.3518 | 0.04777 | -0.0532 | 0.0197 | 1 |  | 0.20508 | 24.4404
12 | 0.05857 | 1.3505 | 0.05132 | -0.052 | 0.0193 | 1 |  | 0.20944 | 23.0579
12.25 | 0.06213 | 1.3473 | 0.05514 | -0.0512 | 0.0189 | 1 |  | 0.2138 | 21.6852
12.5 | 0.06608 | 1.3417 | 0.05935 | -0.0508 | 0.0186 | 1 |  | 0.21817 | 20.3042
12.75 | 0.0704 | 1.3339 | 0.06392 | -0.0509 | 0.0183 | 1 |  | 0.22253 | 18.9474
13 | 0.07514 | 1.3241 | 0.06891 | -0.0517 | 0.018 | 1 |  | 0.22689 | 17.6218
13.25 | 0.08035 | 1.3124 | 0.07437 | -0.0531 | 0.0178 | 1 |  | 0.23126 | 16.3335
13.5 | 0.08608 | 1.2991 | 0.08032 | -0.0553 | 0.0176 | 1 |  | 0.23562 | 15.0918
13.75 | 0.09238 | 1.2841 | 0.08686 | -0.0582 | 0.0175 | 1 |  | 0.23998 | 13.9002
14 | 0.09936 | 1.2676 | 0.09406 | -0.0618 | 0.0175 | 1 |  | 0.24435 | 12.7576
14.25 | 0.1071 | 1.2494 | 0.10203 | -0.0662 | 0.0176 | 1 |  | 0.24871 | 11.6657
14.5 | 0.11578 | 1.2296 | 0.11092 | -0.0715 | 0.0178 | 1 |  | 0.25307 | 10.6201
14.75 | 0.12545 | 1.2085 | 0.12079 | -0.0777 | 0.0181 | 1 |  | 0.25744 | 9.6333
15 | 0.1361 | 1.1863 | 0.1316 | -0.0847 | 0.0185 | 1 |  | 0.2618 | 8.7164
15.25 | 0.14784 | 1.1634 | 0.14343 | -0.0923 | 0.019 | 1 |  | 0.26616 | 7.8693

## BE50_200
Airfoil: BE50 (smoothed) (be50sm-il) | [6 empty] | Re | 200000
Reynolds number: 100,000 | [6 empty] | Cl0 | CL_a | Clmin | Clmax | CD0 | CD2u | CD2l | CLCD0
Max Cl/Cd: 59.21 at α=4° | [6 empty] | 0.46811 | 6.1029 | -0.0055 | 1.2667 | 0.00841 | 0.028853 | 0.045935 | 0.5325
Description: Mach=0 Ncrit=5 | [6 empty] | 6.1029 | 0.46811
Max thickness 7.3% at 23.8% chord. | [10 empty] | CD up | CL up | CD low | CL low
Max camber 4% at 45.4% chord | [10 empty] | 0.02149 | 1.2058 | 0.02825 | -0.1247
alpha | CD | CL | CDp | CM | Top_Xtr | Bot_Xtr |  | alpha rad | L/D | [5 empty] | Up CD | Up CL | Down CD | Down CL
------ | -------- | --------- | --------- | -------- | -------- | -------- |  |  | 74.3613 | [5 empty] | 0.00841 | 0.5325 | 0.00841 | 0.5325
-8.25 | 0.09684 | -0.3721 | 0.09328 | -0.0225 | 1 | 0.0228 |  | -0.14399 | -3.8424 | [5 empty] | 0.0086985 | 0.6325 | 0.0088694 | 0.4325
-8 | 0.09376 | -0.3681 | 0.09024 | -0.0234 | 1 | 0.0229 |  | -0.13963 | -3.926 | [5 empty] | 0.0095641 | 0.7325 | 0.010247 | 0.3325
-7.75 | 0.09073 | -0.3662 | 0.08726 | -0.0243 | 1 | 0.0229 |  | -0.13526 | -4.0362 | [5 empty] | 0.011007 | 0.8325 | 0.012544 | 0.2325
-7.5 | 0.07504 | -0.2865 | 0.07184 | -0.0273 | 1 | 0.0199 |  | -0.1309 | -3.818 | [5 empty] | 0.013026 | 0.9325 | 0.01576 | 0.1325
-7.25 | 0.07222 | -0.2916 | 0.06908 | -0.0262 | 1 | 0.0192 |  | -0.12654 | -4.0377 | [5 empty] | 0.015623 | 1.0325 | 0.019894 | 0.0325
-7 | 0.08253 | -0.3647 | 0.0792 | -0.0242 | 1 | 0.0196 |  | -0.12217 | -4.419 | [5 empty] | 0.018797 | 1.1325 | 0.024947 | -0.0675
-6.75 | 0.07944 | -0.3647 | 0.07616 | -0.025 | 1 | 0.0185 |  | -0.11781 | -4.5909 | [5 empty] | 0.022548 | 1.2325 | 0.030918 | -0.1675
-6.5 | 0.0758 | -0.3649 | 0.07257 | -0.0267 | 1 | 0.0175 |  | -0.11345 | -4.814 | [5 empty] | 0.026876 | 1.3325 | 0.037809 | -0.2675
-6 | 0.06231 | -0.3359 | 0.05904 | -0.0421 | 0.997 | 0.0153 |  | -0.10472 | -5.3908 | [5 empty] | 0.031781 | 1.4325 | 0.045618 | -0.3675
-5.5 | 0.05031 | -0.2633 | 0.04686 | -0.0616 | 0.9885 | 0.0166 |  | -0.095993 | -5.2336 | [5 empty] | 0.037263 | 1.5325 | 0.054345 | -0.4675
-5.25 | 0.04454 | -0.2217 | 0.0409 | -0.0709 | 0.985 | 0.0179 |  | -0.09163 | -4.9775
-5 | 0.03073 | -0.1659 | 0.02629 | -0.086 | 0.9825 | 0.0172 |  | -0.087266 | -5.3986
-4.75 | 0.02342 | -0.1243 | 0.01801 | -0.092 | 0.9792 | 0.0174 |  | -0.082903 | -5.3074
-4.5 | 0.02027 | -0.087 | 0.01423 | -0.0949 | 0.9759 | 0.0183 |  | -0.07854 | -4.2921
-4.25 | 0.01809 | -0.0498 | 0.01154 | -0.0972 | 0.9731 | 0.0195 |  | -0.074176 | -2.7529
-4 | 0.01669 | -0.0123 | 0.00977 | -0.0993 | 0.9707 | 0.0214 |  | -0.069813 | -0.73697
-3.75 | 0.01567 | 0.0216 | 0.00863 | -0.1008 | 0.9665 | 0.0242 |  | -0.06545 | 1.3784
-3.5 | 0.01478 | 0.0559 | 0.00759 | -0.1022 | 0.9619 | 0.0267 |  | -0.061087 | 3.7821
-3.25 | 0.014 | 0.0918 | 0.00664 | -0.1037 | 0.9581 | 0.0297 |  | -0.056723 | 6.5571
-3 | 0.01331 | 0.1256 | 0.00593 | -0.105 | 0.953 | 0.0347 |  | -0.05236 | 9.4365
-2.75 | 0.01274 | 0.1592 | 0.00527 | -0.106 | 0.9457 | 0.0392 |  | -0.047997 | 12.4961
-2.5 | 0.01218 | 0.1932 | 0.00468 | -0.1071 | 0.9355 | 0.047 |  | -0.043633 | 15.8621
-2.25 | 0.01169 | 0.2268 | 0.00414 | -0.108 | 0.9231 | 0.0562 |  | -0.03927 | 19.4012
-2 | 0.0113 | 0.2587 | 0.00376 | -0.1086 | 0.911 | 0.0723 |  | -0.034907 | 22.8938
-1.75 | 0.01097 | 0.2896 | 0.00346 | -0.109 | 0.8998 | 0.0963 |  | -0.030543 | 26.3993
-1.5 | 0.01066 | 0.3191 | 0.00323 | -0.1091 | 0.8869 | 0.1334 |  | -0.02618 | 29.9343
-1.25 | 0.01036 | 0.3482 | 0.00305 | -0.1092 | 0.873 | 0.1827 |  | -0.021817 | 33.61
-1 | 0.01001 | 0.377 | 0.00291 | -0.1093 | 0.8583 | 0.262 |  | -0.017453 | 37.6623
-0.75 | 0.00967 | 0.4051 | 0.00286 | -0.1093 | 0.8422 | 0.3743 |  | -0.01309 | 41.8925
-0.5 | 0.00944 | 0.4325 | 0.00281 | -0.1089 | 0.8244 | 0.4635 |  | -0.0087266 | 45.8157
-0.25 | 0.00924 | 0.4593 | 0.00274 | -0.1084 | 0.8054 | 0.5399 |  | -0.0043633 | 49.7078
0 | 0.00889 | 0.4844 | 0.00268 | -0.1075 | 0.786 | 0.6548 |  | 0 | 54.4882
0.5 | 0.00841 | 0.5325 | 0.00244 | -0.1046 | 0.7422 | 1 |  | 0.0087266 | 63.3175
0.75 | 0.00855 | 0.5596 | 0.00241 | -0.1041 | 0.7181 | 1 |  | 0.01309 | 65.4503
1 | 0.00871 | 0.5865 | 0.0024 | -0.1037 | 0.6929 | 1 |  | 0.017453 | 67.3364
1.25 | 0.0089 | 0.6133 | 0.00241 | -0.1032 | 0.6668 | 1 |  | 0.021817 | 68.9101
1.5 | 0.00911 | 0.6398 | 0.00245 | -0.1028 | 0.6391 | 1 |  | 0.02618 | 70.2305
1.75 | 0.00934 | 0.6663 | 0.00251 | -0.1023 | 0.6105 | 1 |  | 0.030543 | 71.3383
2 | 0.0096 | 0.6925 | 0.0026 | -0.1018 | 0.5806 | 1 |  | 0.034907 | 72.1354
2.25 | 0.00987 | 0.7186 | 0.0027 | -0.1013 | 0.5496 | 1 |  | 0.03927 | 72.8065
2.5 | 0.01017 | 0.7444 | 0.00283 | -0.1009 | 0.518 | 1 |  | 0.043633 | 73.1957
2.75 | 0.01049 | 0.7702 | 0.00298 | -0.1004 | 0.4869 | 1 |  | 0.047997 | 73.4223
3 | 0.01082 | 0.7959 | 0.00318 | -0.1 | 0.4577 | 1 |  | 0.05236 | 73.5582
3.25 | 0.01116 | 0.8217 | 0.00339 | -0.0996 | 0.4313 | 1 |  | 0.056723 | 73.629
3.5 | 0.01149 | 0.8475 | 0.00361 | -0.0992 | 0.4085 | 1 |  | 0.061087 | 73.7598
3.75 | 0.01183 | 0.8733 | 0.00385 | -0.0988 | 0.3888 | 1 |  | 0.06545 | 73.8208
4 | 0.01216 | 0.8992 | 0.00414 | -0.0984 | 0.3715 | 1 |  | 0.069813 | 73.9474
4.25 | 0.01249 | 0.9251 | 0.00443 | -0.0981 | 0.3559 | 1 |  | 0.074176 | 74.0673
4.5 | 0.01282 | 0.9509 | 0.00472 | -0.0977 | 0.3417 | 1 |  | 0.07854 | 74.1732
4.75 | 0.01315 | 0.9767 | 0.00504 | -0.0974 | 0.3284 | 1 |  | 0.082903 | 74.2738
5 | 0.0135 | 1.0024 | 0.00537 | -0.097 | 0.316 | 1 |  | 0.087266 | 74.2519
5.25 | 0.01383 | 1.0281 | 0.00574 | -0.0966 | 0.3037 | 1 |  | 0.09163 | 74.3384
5.5 | 0.01417 | 1.0537 | 0.0061 | -0.0962 | 0.2919 | 1 |  | 0.095993 | 74.3613
5.75 | 0.01452 | 1.0792 | 0.00649 | -0.0958 | 0.2802 | 1 |  | 0.10036 | 74.3251
6 | 0.01488 | 1.1044 | 0.00689 | -0.0954 | 0.2687 | 1 |  | 0.10472 | 74.2204
6.25 | 0.01526 | 1.1294 | 0.00733 | -0.0949 | 0.2559 | 1 |  | 0.10908 | 74.0105
6.5 | 0.0157 | 1.1534 | 0.00772 | -0.0944 | 0.2334 | 1 |  | 0.11345 | 73.465
6.75 | 0.01619 | 1.177 | 0.00813 | -0.0938 | 0.2055 | 1 |  | 0.11781 | 72.6992
7 | 0.01672 | 1.2004 | 0.00861 | -0.0932 | 0.1799 | 1 |  | 0.12217 | 71.7943
7.25 | 0.01739 | 1.2227 | 0.00917 | -0.0925 | 0.1502 | 1 |  | 0.12654 | 70.3105
7.5 | 0.01823 | 1.2438 | 0.00989 | -0.0917 | 0.114 | 1 |  | 0.1309 | 68.2282
7.75 | 0.01943 | 1.2623 | 0.01084 | -0.0906 | 0.0718 | 1 |  | 0.13526 | 64.9665
8 | 0.02084 | 1.2793 | 0.01204 | -0.0892 | 0.0407 | 1 |  | 0.13963 | 61.3868
8.25 | 0.02203 | 1.2974 | 0.01321 | -0.0879 | 0.0293 | 1 |  | 0.14399 | 58.8924
8.5 | 0.023 | 1.3168 | 0.01431 | -0.0866 | 0.0248 | 1 |  | 0.14835 | 57.2522
8.75 | 0.02431 | 1.333 | 0.01573 | -0.085 | 0.0215 | 1 |  | 0.15272 | 54.8334
9 | 0.02539 | 1.3502 | 0.017 | -0.0835 | 0.0197 | 1 |  | 0.15708 | 53.1784
9.25 | 0.02647 | 1.3666 | 0.01823 | -0.082 | 0.0177 | 1 |  | 0.16144 | 51.6283
9.5 | 0.0277 | 1.3808 | 0.01958 | -0.0802 | 0.0161 | 1 |  | 0.16581 | 49.8484
9.75 | 0.02943 | 1.389 | 0.02143 | -0.0777 | 0.015 | 1 |  | 0.17017 | 47.1967
10 | 0.03108 | 1.3968 | 0.02323 | -0.0752 | 0.0143 | 1 |  | 0.17453 | 44.9421
10.25 | 0.03253 | 1.4049 | 0.02485 | -0.0726 | 0.0137 | 1 |  | 0.1789 | 43.1878
10.5 | 0.034 | 1.4106 | 0.02648 | -0.0698 | 0.013 | 1 |  | 0.18326 | 41.4882
10.75 | 0.03555 | 1.4157 | 0.02817 | -0.0673 | 0.0122 | 1 |  | 0.18762 | 39.8228
11 | 0.03719 | 1.4201 | 0.02997 | -0.0649 | 0.0114 | 1 |  | 0.19199 | 38.185
11.25 | 0.03906 | 1.4226 | 0.03197 | -0.0628 | 0.0109 | 1 |  | 0.19635 | 36.4209
11.5 | 0.04136 | 1.4219 | 0.03439 | -0.0606 | 0.0105 | 1 |  | 0.20071 | 34.3786
11.75 | 0.04418 | 1.4181 | 0.03734 | -0.0587 | 0.0102 | 1 |  | 0.20508 | 32.0982
12 | 0.04734 | 1.4133 | 0.04065 | -0.057 | 0.0099 | 1 |  | 0.20944 | 29.8542
12.25 | 0.05021 | 1.4123 | 0.04372 | -0.0558 | 0.0098 | 1 |  | 0.2138 | 28.1279
12.5 | 0.05339 | 1.4097 | 0.04711 | -0.055 | 0.0096 | 1 |  | 0.21817 | 26.4038
12.75 | 0.0569 | 1.4058 | 0.05083 | -0.0545 | 0.0094 | 1 |  | 0.22253 | 24.7065
13 | 0.06076 | 1.4003 | 0.0549 | -0.0545 | 0.0092 | 1 |  | 0.22689 | 23.0464
13.25 | 0.065 | 1.3933 | 0.05936 | -0.0548 | 0.0091 | 1 |  | 0.23126 | 21.4354
13.5 | 0.06963 | 1.3849 | 0.0642 | -0.0556 | 0.009 | 1 |  | 0.23562 | 19.8894
13.75 | 0.0747 | 1.3747 | 0.06949 | -0.057 | 0.0089 | 1 |  | 0.23998 | 18.4029
14 | 0.08018 | 1.3634 | 0.07518 | -0.0588 | 0.0088 | 1 |  | 0.24435 | 17.0042
14.25 | 0.08609 | 1.3508 | 0.0813 | -0.0611 | 0.0087 | 1 |  | 0.24871 | 15.6906
14.5 | 0.09247 | 1.3371 | 0.08788 | -0.0639 | 0.0087 | 1 |  | 0.25307 | 14.4598
14.75 | 0.09935 | 1.3224 | 0.09496 | -0.0673 | 0.0087 | 1 |  | 0.25744 | 13.3105
15 | 0.10661 | 1.3073 | 0.10241 | -0.0711 | 0.0087 | 1 |  | 0.2618 | 12.2625
15.25 | 0.11434 | 1.2914 | 0.11033 | -0.0753 | 0.0087 | 1
15.5 | 0.12247 | 1.2753 | 0.11863 | -0.08 | 0.0087 | 1
15.75 | 0.13104 | 1.2589 | 0.12737 | -0.0851 | 0.0087 | 1
16 | 0.14012 | 1.242 | 0.13661 | -0.0906 | 0.0088 | 1
16.25 | 0.14979 | 1.2247 | 0.14643 | -0.0967 | 0.0089 | 1
16.5 | 0.16032 | 1.2069 | 0.1571 | -0.1034 | 0.009 | 1
16.75 | 0.17209 | 1.1878 | 0.16899 | -0.1108 | 0.0092 | 1
17 | 0.18653 | 1.1648 | 0.18351 | -0.1196 | 0.0094 | 1

## CR001_100
Airfoil: cr001sm (cr001sm-il) | [6 empty] | Re | 100000
Reynolds number: 100,000 | [6 empty] | Cl0 | CL_a | Clmin | Clmax | CD0 | CD2u | CD2l | CLCD0
Max Cl/Cd: 64.26 at α=4.75° | [6 empty] | 0.41333 | 6.5946 | -0.0434 | 1.1694 | 0.01315 | 0.018812 | 0.051698 | 0.5312
Description: Mach=0 Ncrit=5 | [6 empty] | 6.5946 | 0.41333
[11 empty] | CD up | CL up | CD low | CL low
[11 empty] | 0.0204 | 1.152 | 0.03278 | -0.085
alpha | CD | CL | CDp | CM | Top_Xtr | Bot_Xtr |  | alpha rad | L/D | [5 empty] | Up CD | Up CL | Down CD | Down CL
------ | --------- | -------- | --------- | -------- | -------- | -------- |  |  | 64.2593 | [5 empty] | 0.01315 | 0.5312 | 0.01315 | 0.5312
-8.25 | 0.10379 | -0.356 | 0.09886 | -0.0321 | 1 | 0.0415 |  | -0.14399 | -3.43 | [5 empty] | 0.013338 | 0.6312 | 0.013667 | 0.4312
-8 | 0.10218 | -0.3631 | 0.09736 | -0.0322 | 1 | 0.0417 |  | -0.13963 | -3.5535 | [5 empty] | 0.013902 | 0.7312 | 0.015218 | 0.3312
-7.75 | 0.10057 | -0.3711 | 0.09584 | -0.0317 | 1 | 0.0419 |  | -0.13526 | -3.69 | [5 empty] | 0.014843 | 0.8312 | 0.017803 | 0.2312
-7.5 | 0.09835 | -0.375 | 0.09371 | -0.0326 | 1 | 0.042 |  | -0.1309 | -3.8129 | [5 empty] | 0.01616 | 0.9312 | 0.021422 | 0.1312
-7.25 | 0.09575 | -0.3759 | 0.09117 | -0.034 | 1 | 0.0421 |  | -0.12654 | -3.9258 | [5 empty] | 0.017853 | 1.0312 | 0.026075 | 0.0312
-7 | 0.09052 | -0.3677 | 0.08595 | -0.026 | 1 | 0.0447 |  | -0.12217 | -4.0621 | [5 empty] | 0.019922 | 1.1312 | 0.031761 | -0.0688
-6.75 | 0.08823 | -0.3681 | 0.08372 | -0.0246 | 1 | 0.0464 |  | -0.11781 | -4.1721 | [5 empty] | 0.022368 | 1.2312 | 0.038482 | -0.1688
-6.5 | 0.08595 | -0.3703 | 0.0815 | -0.024 | 1 | 0.0477 |  | -0.11345 | -4.3083 | [5 empty] | 0.02519 | 1.3312 | 0.046237 | -0.2688
-6.25 | 0.08353 | -0.3719 | 0.07915 | -0.0241 | 1 | 0.0486 |  | -0.10908 | -4.4523 | [5 empty] | 0.028388 | 1.4312 | 0.055026 | -0.3688
-6 | 0.08091 | -0.3721 | 0.07658 | -0.0248 | 1 | 0.05 |  | -0.10472 | -4.5989 | [5 empty] | 0.031962 | 1.5312 | 0.064848 | -0.4688
-5.75 | 0.078 | -0.3698 | 0.0737 | -0.0267 | 1 | 0.0516 |  | -0.10036 | -4.741
-5.5 | 0.0715 | -0.3224 | 0.06694 | -0.0478 | 0.995 | 0.0551 |  | -0.095993 | -4.5091
-5 | 0.06145 | -0.2779 | 0.05689 | -0.0541 | 0.9863 | 0.0571 |  | -0.087266 | -4.5224
-4.75 | 0.05725 | -0.2498 | 0.05261 | -0.0585 | 0.981 | 0.0585 |  | -0.082903 | -4.3633
-4.5 | 0.04626 | -0.1944 | 0.04098 | -0.0707 | 0.9764 | 0.0296 |  | -0.07854 | -4.2023
-4.25 | 0.04149 | -0.158 | 0.03595 | -0.0762 | 0.9728 | 0.0285 |  | -0.074176 | -3.8081
-4 | 0.03701 | -0.1239 | 0.03109 | -0.0803 | 0.9671 | 0.0277 |  | -0.069813 | -3.3477
-3.75 | 0.03278 | -0.085 | 0.0263 | -0.0844 | 0.9627 | 0.0276 |  | -0.06545 | -2.593
-3.5 | 0.02961 | -0.0434 | 0.02241 | -0.0879 | 0.9595 | 0.0298 |  | -0.061087 | -1.4657
-3.25 | 0.02737 | -0.0107 | 0.01959 | -0.0892 | 0.9533 | 0.0304 |  | -0.056723 | -0.39094
-3 | 0.0248 | 0.0249 | 0.01655 | -0.0911 | 0.949 | 0.0307 |  | -0.05236 | 1.004
-2.75 | 0.02257 | 0.0623 | 0.01394 | -0.0932 | 0.9458 | 0.0316 |  | -0.047997 | 2.7603
-2.5 | 0.02119 | 0.092 | 0.01233 | -0.0936 | 0.9389 | 0.033 |  | -0.043633 | 4.3417
-2.25 | 0.02025 | 0.1276 | 0.01123 | -0.0951 | 0.934 | 0.0381 |  | -0.03927 | 6.3012
-2 | 0.01923 | 0.161 | 0.01004 | -0.096 | 0.9284 | 0.0406 |  | -0.034907 | 8.3723
-1.75 | 0.01825 | 0.1934 | 0.00898 | -0.0967 | 0.9221 | 0.0432 |  | -0.030543 | 10.5973
-1.5 | 0.01747 | 0.2312 | 0.00816 | -0.0986 | 0.9181 | 0.0512 |  | -0.02618 | 13.2341
-1.25 | 0.0169 | 0.2603 | 0.00752 | -0.0987 | 0.9094 | 0.0595 |  | -0.021817 | 15.4024
-1 | 0.01613 | 0.2987 | 0.00682 | -0.1006 | 0.9049 | 0.0914 |  | -0.017453 | 18.5183
-0.75 | 0.01493 | 0.3286 | 0.0067 | -0.1016 | 0.8971 | 0.395 |  | -0.01309 | 22.0094
-0.5 | 0.01333 | 0.3655 | 0.00648 | -0.1025 | 0.8925 | 1 |  | -0.0087266 | 27.4194
-0.25 | 0.01332 | 0.3974 | 0.00624 | -0.1031 | 0.8837 | 1 |  | -0.0043633 | 29.8348
0 | 0.01325 | 0.4339 | 0.00596 | -0.1045 | 0.8768 | 1 |  | 0 | 32.7472
0.25 | 0.01325 | 0.4638 | 0.0058 | -0.1047 | 0.8662 | 1 |  | 0.0043633 | 35.0038
0.5 | 0.01323 | 0.4958 | 0.00564 | -0.1053 | 0.8564 | 1 |  | 0.0087266 | 37.4754
0.75 | 0.01315 | 0.5312 | 0.00544 | -0.1064 | 0.848 | 1 |  | 0.01309 | 40.3954
1 | 0.01317 | 0.5607 | 0.00537 | -0.1065 | 0.8359 | 1 |  | 0.017453 | 42.574
1.25 | 0.01317 | 0.5909 | 0.0053 | -0.1067 | 0.8237 | 1 |  | 0.021817 | 44.8671
1.5 | 0.01318 | 0.6213 | 0.00524 | -0.1069 | 0.8109 | 1 |  | 0.02618 | 47.1396
1.75 | 0.01319 | 0.6516 | 0.00519 | -0.107 | 0.7972 | 1 |  | 0.030543 | 49.4011
2 | 0.0132 | 0.6817 | 0.00516 | -0.1071 | 0.782 | 1 |  | 0.034907 | 51.6439
2.25 | 0.01322 | 0.7118 | 0.00512 | -0.1071 | 0.7656 | 1 |  | 0.03927 | 53.8427
2.5 | 0.01327 | 0.7404 | 0.00512 | -0.1069 | 0.7469 | 1 |  | 0.043633 | 55.795
2.75 | 0.01335 | 0.7681 | 0.00515 | -0.1064 | 0.7268 | 1 |  | 0.047997 | 57.5356
3 | 0.01345 | 0.7963 | 0.00522 | -0.1061 | 0.7068 | 1 |  | 0.05236 | 59.2045
3.25 | 0.01361 | 0.8223 | 0.00534 | -0.1054 | 0.685 | 1 |  | 0.056723 | 60.4188
3.5 | 0.01378 | 0.8489 | 0.00545 | -0.1048 | 0.6634 | 1 |  | 0.061087 | 61.6038
3.75 | 0.01399 | 0.8744 | 0.00562 | -0.1041 | 0.6403 | 1 |  | 0.06545 | 62.5018
4 | 0.01422 | 0.8995 | 0.00586 | -0.1033 | 0.6167 | 1 |  | 0.069813 | 63.256
4.25 | 0.01449 | 0.9242 | 0.00608 | -0.1024 | 0.5925 | 1 |  | 0.074176 | 63.7819
4.5 | 0.01479 | 0.9482 | 0.00634 | -0.1014 | 0.5668 | 1 |  | 0.07854 | 64.1109
4.75 | 0.01512 | 0.9716 | 0.00664 | -0.1004 | 0.54 | 1 |  | 0.082903 | 64.2593
5 | 0.01549 | 0.9945 | 0.00696 | -0.0993 | 0.5116 | 1 |  | 0.087266 | 64.2027
5.25 | 0.0159 | 1.0166 | 0.00736 | -0.098 | 0.4817 | 1 |  | 0.09163 | 63.9371
5.5 | 0.01635 | 1.0381 | 0.00777 | -0.0967 | 0.4498 | 1 |  | 0.095993 | 63.4924
5.75 | 0.01686 | 1.0589 | 0.00821 | -0.0953 | 0.4154 | 1 |  | 0.10036 | 62.8055
6 | 0.01744 | 1.0787 | 0.0087 | -0.0938 | 0.3795 | 1 |  | 0.10472 | 61.8521
6.25 | 0.01808 | 1.0979 | 0.00928 | -0.0923 | 0.3421 | 1 |  | 0.10908 | 60.7246
6.5 | 0.01879 | 1.1164 | 0.00989 | -0.0907 | 0.3057 | 1 |  | 0.11345 | 59.4146
6.75 | 0.01957 | 1.1344 | 0.01056 | -0.0891 | 0.2714 | 1 |  | 0.11781 | 57.9663
7 | 0.0204 | 1.152 | 0.0113 | -0.0875 | 0.2394 | 1 |  | 0.12217 | 56.4706
7.25 | 0.02126 | 1.1694 | 0.01209 | -0.086 | 0.2089 | 1 |  | 0.12654 | 55.0047
7.5 | 0.02217 | 1.1864 | 0.01293 | -0.0844 | 0.1794 | 1 |  | 0.1309 | 53.5138
7.75 | 0.02312 | 1.2028 | 0.01387 | -0.0828 | 0.1505 | 1 |  | 0.13526 | 52.0242
8 | 0.02418 | 1.2182 | 0.01484 | -0.081 | 0.1213 | 1 |  | 0.13963 | 50.3805
8.25 | 0.02537 | 1.2323 | 0.01593 | -0.0792 | 0.0943 | 1 |  | 0.14399 | 48.5731
8.5 | 0.02668 | 1.2453 | 0.01717 | -0.0772 | 0.0723 | 1 |  | 0.14835 | 46.6754
8.75 | 0.02816 | 1.2562 | 0.01859 | -0.0749 | 0.0573 | 1 |  | 0.15272 | 44.6094
9 | 0.02963 | 1.2666 | 0.02014 | -0.0725 | 0.0478 | 1 |  | 0.15708 | 42.7472
9.25 | 0.03116 | 1.2747 | 0.02173 | -0.0698 | 0.041 | 1 |  | 0.16144 | 40.9082
9.5 | 0.03265 | 1.2818 | 0.02338 | -0.067 | 0.0361 | 1 |  | 0.16581 | 39.2588
9.75 | 0.03452 | 1.2848 | 0.02533 | -0.0638 | 0.0335 | 1 |  | 0.17017 | 37.219
10 | 0.03626 | 1.2912 | 0.02729 | -0.0611 | 0.0312 | 1 |  | 0.17453 | 35.6095
10.25 | 0.03805 | 1.2972 | 0.02925 | -0.0586 | 0.0288 | 1 |  | 0.1789 | 34.092
10.5 | 0.03988 | 1.3016 | 0.03119 | -0.0563 | 0.0266 | 1 |  | 0.18326 | 32.6379
10.75 | 0.0423 | 1.3029 | 0.03367 | -0.0539 | 0.0248 | 1 |  | 0.18762 | 30.8014
11 | 0.04444 | 1.3097 | 0.03609 | -0.0519 | 0.0235 | 1 |  | 0.19199 | 29.4712
11.25 | 0.04692 | 1.3152 | 0.03883 | -0.05 | 0.0225 | 1 |  | 0.19635 | 28.0307
11.5 | 0.0496 | 1.3193 | 0.04176 | -0.0482 | 0.0216 | 1 |  | 0.20071 | 26.5988
11.75 | 0.05244 | 1.321 | 0.04485 | -0.0465 | 0.0207 | 1 |  | 0.20508 | 25.1907
12 | 0.05532 | 1.3202 | 0.04796 | -0.045 | 0.0199 | 1 |  | 0.20944 | 23.8648
12.25 | 0.0583 | 1.3171 | 0.05117 | -0.0439 | 0.0191 | 1 |  | 0.2138 | 22.5918
12.5 | 0.06157 | 1.3123 | 0.0546 | -0.0431 | 0.0184 | 1 |  | 0.21817 | 21.314
12.75 | 0.06548 | 1.305 | 0.05868 | -0.0426 | 0.0178 | 1 |  | 0.22253 | 19.9297
13 | 0.07013 | 1.2941 | 0.06354 | -0.0426 | 0.0174 | 1 |  | 0.22689 | 18.4529
13.25 | 0.07481 | 1.2824 | 0.06853 | -0.0432 | 0.0172 | 1 |  | 0.23126 | 17.1421
13.5 | 0.08004 | 1.269 | 0.07403 | -0.0445 | 0.017 | 1 |  | 0.23562 | 15.8546
13.75 | 0.08589 | 1.2536 | 0.08016 | -0.0466 | 0.0169 | 1 |  | 0.23998 | 14.5954
14 | 0.09236 | 1.2369 | 0.08687 | -0.0495 | 0.0169 | 1 |  | 0.24435 | 13.3922
14.25 | 0.09943 | 1.2195 | 0.09416 | -0.0532 | 0.0169 | 1 |  | 0.24871 | 12.2649
14.5 | 0.10711 | 1.2015 | 0.10204 | -0.0576 | 0.017 | 1 |  | 0.25307 | 11.2174
14.75 | 0.11551 | 1.1832 | 0.11063 | -0.0628 | 0.0171 | 1 |  | 0.25744 | 10.2433
15 | 0.1245 | 1.165 | 0.11977 | -0.0686 | 0.0172 | 1 |  | 0.2618 | 9.3574
15.25 | 0.13391 | 1.1476 | 0.12929 | -0.0746 | 0.0174 | 1 |  | 0.26616 | 8.5699

## HS1430_50
Airfoil: HAM-STD HS1-430 AIRFOIL (hs1430-il) | [6 empty] | Re | 50000
Reynolds number: 50,000 | [6 empty] | Cl0 | CL_a | Clmin | Clmax | CD0 | CD2u | CD2l | CLCD0
Max Cl/Cd: 14.2 at α=8° | [6 empty] | -0.01658 | 6.2973 | -0.7534 | 0.5031 | 0.04618 | 0.023606 | 0.026143 | 0.0894
Description: Mach=0 Ncrit=5 | [6 empty] | 6.2973 | -0.01658
[11 empty] | CD up | CL up | CD low | CL low
[11 empty] | 0.05725 | 0.7742 | 0.06475 | -0.7534
alpha | CD | CL | CDp | CM | Top_Xtr | Bot_Xtr |  | alpha rad | L/D | [5 empty] | Up CD | Up CL | Down CD | Down CL
------ | --------- | -------- | --------- | -------- | -------- | -------- |  |  | 13.7625 | [5 empty] | 0.04618 | 0.0894 | 0.04618 | 0.0894
-11.25 | 0.13704 | -0.3836 | 0.12759 | -0.0532 | 0.9706 | 0.1988 |  | -0.19635 | -2.7992 | [5 empty] | 0.046416 | 0.1894 | 0.046441 | -0.0106
-11 | 0.13616 | -0.3569 | 0.12674 | -0.0546 | 0.9657 | 0.2007 |  | -0.19199 | -2.6212 | [5 empty] | 0.047124 | 0.2894 | 0.047226 | -0.1106
-10.5 | 0.10032 | -0.5637 | 0.09035 | -0.0635 | 0.9538 | 0.2141 |  | -0.18326 | -5.619 | [5 empty] | 0.048305 | 0.3894 | 0.048533 | -0.2106
-10.25 | 0.10167 | -0.5179 | 0.0918 | -0.0648 | 0.9501 | 0.2158 |  | -0.1789 | -5.0939 | [5 empty] | 0.049957 | 0.4894 | 0.050363 | -0.3106
-10 | 0.09134 | -0.6049 | 0.08119 | -0.0617 | 0.9422 | 0.2188 |  | -0.17453 | -6.6225 | [5 empty] | 0.052081 | 0.5894 | 0.052716 | -0.4106
-9.75 | 0.08341 | -0.6952 | 0.07284 | -0.0539 | 0.9354 | 0.2209 |  | -0.17017 | -8.3347 | [5 empty] | 0.054678 | 0.6894 | 0.055592 | -0.5106
-9.5 | 0.07934 | -0.7562 | 0.06849 | -0.0442 | 0.9262 | 0.2225 |  | -0.16581 | -9.5311 | [5 empty] | 0.057747 | 0.7894 | 0.05899 | -0.6106
-9.25 | 0.07598 | -0.79 | 0.06483 | -0.0375 | 0.9182 | 0.2247 |  | -0.16144 | -10.3975 | [5 empty] | 0.061288 | 0.8894 | 0.062912 | -0.7106
-9 | 0.07262 | -0.8132 | 0.06108 | -0.0321 | 0.9119 | 0.2274 |  | -0.15708 | -11.198 | [5 empty] | 0.065301 | 0.9894 | 0.067356 | -0.8106
-8.75 | 0.07005 | -0.8285 | 0.05817 | -0.0271 | 0.9048 | 0.2298 |  | -0.15272 | -11.8273 | [5 empty] | 0.069786 | 1.0894 | 0.072323 | -0.9106
-8.5 | 0.06933 | -0.8098 | 0.05752 | -0.0265 | 0.8996 | 0.2317 |  | -0.14835 | -11.6804
-8.25 | 0.06851 | -0.7929 | 0.05671 | -0.0256 | 0.8943 | 0.2341 |  | -0.14399 | -11.5735
-8 | 0.06748 | -0.7793 | 0.05563 | -0.0243 | 0.8888 | 0.2368 |  | -0.13963 | -11.5486
-7.75 | 0.06625 | -0.7693 | 0.05429 | -0.0224 | 0.8824 | 0.2397 |  | -0.13526 | -11.6121
-7.5 | 0.06475 | -0.7534 | 0.05257 | -0.0216 | 0.8779 | 0.243 |  | -0.1309 | -11.6355
-7.25 | 0.06358 | -0.7549 | 0.05118 | -0.0176 | 0.8702 | 0.2457 |  | -0.12654 | -11.8732
-7 | 0.06216 | -0.7399 | 0.04947 | -0.0165 | 0.8659 | 0.2489 |  | -0.12217 | -11.9032
-6.75 | 0.06161 | -0.7227 | 0.04902 | -0.0154 | 0.8594 | 0.2513 |  | -0.11781 | -11.7302
-6.5 | 0.06096 | -0.6998 | 0.0484 | -0.0153 | 0.8535 | 0.2541 |  | -0.11345 | -11.4797
-6.25 | 0.06009 | -0.6688 | 0.04749 | -0.0165 | 0.8495 | 0.2577 |  | -0.10908 | -11.13
-6 | 0.05966 | -0.6628 | 0.04699 | -0.0135 | 0.8415 | 0.2603 |  | -0.10472 | -11.1096
-5.75 | 0.05886 | -0.6403 | 0.04605 | -0.0132 | 0.8361 | 0.264 |  | -0.10036 | -10.8784
-5.5 | 0.05784 | -0.6102 | 0.0448 | -0.0143 | 0.8323 | 0.2683 |  | -0.095993 | -10.5498
-5.25 | 0.05754 | -0.6059 | 0.04437 | -0.0109 | 0.8229 | 0.2709 |  | -0.09163 | -10.5301
-5 | 0.05685 | -0.5734 | 0.04381 | -0.0122 | 0.8175 | 0.2743 |  | -0.087266 | -10.0862
-4.75 | 0.05609 | -0.5351 | 0.0431 | -0.0144 | 0.8138 | 0.2784 |  | -0.082903 | -9.54
-4.5 | 0.05609 | -0.5291 | 0.04311 | -0.0113 | 0.8038 | 0.2814 |  | -0.07854 | -9.4331
-4.25 | 0.05551 | -0.5001 | 0.04247 | -0.0119 | 0.7979 | 0.2859 |  | -0.074176 | -9.0092
-4 | 0.05474 | -0.4637 | 0.04157 | -0.0137 | 0.794 | 0.291 |  | -0.069813 | -8.471
-3.75 | 0.05488 | -0.4576 | 0.04159 | -0.0106 | 0.7842 | 0.2942 |  | -0.06545 | -8.3382
-3.5 | 0.05443 | -0.4282 | 0.04125 | -0.0113 | 0.7777 | 0.2984 |  | -0.061087 | -7.867
-3.25 | 0.05384 | -0.3903 | 0.04075 | -0.0132 | 0.7735 | 0.3035 |  | -0.056723 | -7.2493
-3 | 0.05371 | -0.3672 | 0.04065 | -0.0129 | 0.7667 | 0.3084 |  | -0.05236 | -6.8367
-2.75 | 0.05385 | -0.3531 | 0.0408 | -0.0111 | 0.7572 | 0.313 |  | -0.047997 | -6.5571
-2.5 | 0.05338 | -0.3183 | 0.04025 | -0.0125 | 0.7518 | 0.3189 |  | -0.043633 | -5.9629
-2.25 | 0.05259 | -0.2743 | 0.03952 | -0.0152 | 0.7478 | 0.3252 |  | -0.03927 | -5.2158
-2 | 0.05316 | -0.2703 | 0.04019 | -0.0119 | 0.7352 | 0.3293 |  | -0.034907 | -5.0847
-1.75 | 0.05258 | -0.2352 | 0.03967 | -0.0131 | 0.7279 | 0.3365 |  | -0.030543 | -4.4732
-1.5 | 0.05142 | -0.1866 | 0.03847 | -0.0161 | 0.723 | 0.3458 |  | -0.02618 | -3.6289
-1.25 | 0.05178 | -0.1793 | 0.03888 | -0.0131 | 0.7079 | 0.3511 |  | -0.021817 | -3.4627
-1 | 0.05039 | -0.1352 | 0.03763 | -0.0151 | 0.6998 | 0.3608 |  | -0.017453 | -2.6831
-0.75 | 0.04853 | -0.082 | 0.03578 | -0.0184 | 0.6951 | 0.3741 |  | -0.01309 | -1.6897
-0.5 | 0.04936 | -0.086 | 0.03671 | -0.0137 | 0.6769 | 0.381 |  | -0.0087266 | -1.7423
-0.25 | 0.04806 | -0.047 | 0.03559 | -0.015 | 0.6715 | 0.3977 |  | -0.0043633 | -0.97794
0 | 0.04675 | -0.0068 | 0.03448 | -0.0165 | 0.6677 | 0.4208 |  | 0 | -0.14545
0.25 | 0.04806 | -0.0181 | 0.03597 | -0.0111 | 0.6499 | 0.4368 |  | 0.0043633 | -0.37661
0.5 | 0.04679 | 0.0129 | 0.03517 | -0.0108 | 0.6446 | 0.4828 |  | 0.0087266 | 0.2757
1 | 0.0469 | 0.0419 | 0.03633 | -0.0055 | 0.6219 | 0.6376 |  | 0.017453 | 0.89339
1.25 | 0.04618 | 0.0894 | 0.03588 | -0.007 | 0.6164 | 0.7208 |  | 0.021817 | 1.9359
1.75 | 0.04747 | 0.1604 | 0.03741 | -0.0085 | 0.591 | 0.8044 |  | 0.030543 | 3.379
2.25 | 0.04843 | 0.2321 | 0.03829 | -0.0104 | 0.5641 | 0.8555 |  | 0.03927 | 4.7925
2.5 | 0.04977 | 0.2523 | 0.03963 | -0.0098 | 0.5445 | 0.8729 |  | 0.043633 | 5.0693
2.75 | 0.05029 | 0.2845 | 0.04007 | -0.0106 | 0.5282 | 0.8906 |  | 0.047997 | 5.6572
3 | 0.04981 | 0.3349 | 0.03939 | -0.0136 | 0.5157 | 0.9093 |  | 0.05236 | 6.7235
3.25 | 0.05056 | 0.3742 | 0.04001 | -0.0157 | 0.4973 | 0.9289 |  | 0.056723 | 7.4011
3.5 | 0.05087 | 0.4377 | 0.0401 | -0.0218 | 0.4797 | 0.9457 |  | 0.061087 | 8.6043
3.75 | 0.05077 | 0.5031 | 0.03967 | -0.0282 | 0.4634 | 0.9585 |  | 0.06545 | 9.9094
4 | 0.05142 | 0.5469 | 0.04013 | -0.0317 | 0.4467 | 0.9711 |  | 0.069813 | 10.6359
4.25 | 0.05206 | 0.6003 | 0.04054 | -0.0373 | 0.4314 | 0.9818 |  | 0.074176 | 11.5309
4.5 | 0.05251 | 0.6602 | 0.04071 | -0.0439 | 0.4185 | 0.9927 |  | 0.07854 | 12.5728
4.75 | 0.05338 | 0.6976 | 0.04148 | -0.0472 | 0.4071 | 1 |  | 0.082903 | 13.0686
5 | 0.05356 | 0.7025 | 0.04152 | -0.0443 | 0.3999 | 1 |  | 0.087266 | 13.1161
5.25 | 0.05341 | 0.715 | 0.04115 | -0.0424 | 0.3942 | 1 |  | 0.09163 | 13.387
5.5 | 0.05392 | 0.7168 | 0.04161 | -0.0392 | 0.388 | 1 |  | 0.095993 | 13.2938
5.75 | 0.05439 | 0.7206 | 0.04202 | -0.0362 | 0.3823 | 1 |  | 0.10036 | 13.2488
6 | 0.05466 | 0.7293 | 0.04219 | -0.0338 | 0.3773 | 1 |  | 0.10472 | 13.3425
6.25 | 0.05471 | 0.7442 | 0.04206 | -0.0323 | 0.3731 | 1 |  | 0.10908 | 13.6026
6.5 | 0.05499 | 0.7568 | 0.04223 | -0.0304 | 0.3692 | 1 |  | 0.11345 | 13.7625
6.75 | 0.0559 | 0.7585 | 0.04316 | -0.0274 | 0.3649 | 1 |  | 0.11781 | 13.5689
7 | 0.05667 | 0.7641 | 0.04391 | -0.0248 | 0.3609 | 1 |  | 0.12217 | 13.4833
7.25 | 0.05725 | 0.7742 | 0.04443 | -0.0228 | 0.3573 | 1 |  | 0.12654 | 13.5231
7.5 | 0.05761 | 0.7897 | 0.04469 | -0.0214 | 0.3541 | 1
7.75 | 0.05771 | 0.8115 | 0.04465 | -0.0208 | 0.3513 | 1
8 | 0.05824 | 0.8271 | 0.0451 | -0.0195 | 0.3487 | 1
8.25 | 0.06004 | 0.8199 | 0.04702 | -0.0158 | 0.3457 | 1
8.5 | 0.06191 | 0.8136 | 0.04897 | -0.0123 | 0.3426 | 1
8.75 | 0.0637 | 0.81 | 0.05083 | -0.0093 | 0.3395 | 1
9 | 0.0652 | 0.8121 | 0.05234 | -0.0069 | 0.3366 | 1
9.25 | 0.06617 | 0.8229 | 0.05326 | -0.0053 | 0.334 | 1
9.5 | 0.06635 | 0.8462 | 0.05333 | -0.0049 | 0.3316 | 1
9.75 | 0.06686 | 0.8659 | 0.05373 | -0.0043 | 0.3291 | 1
10 | 0.07748 | 0.7553 | 0.06494 | 0.0059 | 0.3238 | 1
10.25 | 0.09113 | 0.6484 | 0.07903 | 0.0115 | 0.3161 | 1
10.5 | 0.0925 | 0.6582 | 0.08036 | 0.0125 | 0.3136 | 1
10.75 | 0.09199 | 0.6845 | 0.07974 | 0.013 | 0.312 | 1
11.25 | 0.11502 | 0.5536 | 0.10318 | 0.0151 | 0.2946 | 1

## HS1620_50
Airfoil: HAM-STD HS1-620 AIRFOIL (hs1620-il) | [6 empty] | Re | 50000
Reynolds number: 50,000 | [6 empty] | Cl0 | CL_a | Clmin | Clmax | CD0 | CD2u | CD2l | CLCD0
Max Cl/Cd: 25.22 at α=8.25° | [6 empty] | 0.21775 | 6.5699 | -0.6346 | 0.9421 | 0.03583 | 0.061527 | 0.0095128 | 0.717
Description: Mach=0 Ncrit=5 | [6 empty] | 6.5699 | 0.21775
[11 empty] | CD up | CL up | CD low | CL low
[11 empty] | 0.04409 | 1.0834 | 0.05127 | -0.557
alpha | CD | CL | CDp | CM | Top_Xtr | Bot_Xtr |  | alpha rad | L/D | [5 empty] | Up CD | Up CL | Down CD | Down CL
------ | --------- | -------- | --------- | -------- | -------- | -------- |  |  | 25.2228 | [5 empty] | 0.03583 | 0.717 | 0.03583 | 0.717
-10 | 0.11161 | -0.5001 | 0.10367 | -0.0406 | 1 | 0.1162 |  | -0.17453 | -4.4808 | [5 empty] | 0.036445 | 0.817 | 0.035925 | 0.617
-9.75 | 0.10358 | -0.5433 | 0.09571 | -0.0419 | 1 | 0.1173 |  | -0.17017 | -5.2452 | [5 empty] | 0.038291 | 0.917 | 0.036211 | 0.517
-9.5 | 0.0907 | -0.6378 | 0.08283 | -0.0436 | 1 | 0.1173 |  | -0.16581 | -7.032 | [5 empty] | 0.041367 | 1.017 | 0.036686 | 0.417
-9.25 | 0.0795 | -0.719 | 0.07135 | -0.0418 | 0.9999 | 0.118 |  | -0.16144 | -9.044 | [5 empty] | 0.045674 | 1.117 | 0.037352 | 0.317
-9 | 0.07078 | -0.7395 | 0.06213 | -0.0445 | 0.9939 | 0.1208 |  | -0.15708 | -10.4479 | [5 empty] | 0.051212 | 1.217 | 0.038208 | 0.217
-8.75 | 0.06982 | -0.715 | 0.06114 | -0.0456 | 0.9892 | 0.1233 |  | -0.15272 | -10.2406 | [5 empty] | 0.05798 | 1.317 | 0.039255 | 0.117
-8.5 | 0.06563 | -0.7066 | 0.05662 | -0.047 | 0.9836 | 0.1267 |  | -0.14835 | -10.7664 | [5 empty] | 0.065978 | 1.417 | 0.040491 | 0.017
-8.25 | 0.06036 | -0.7008 | 0.05075 | -0.0485 | 0.9782 | 0.131 |  | -0.14399 | -11.6103 | [5 empty] | 0.075208 | 1.517 | 0.041918 | -0.083
-8 | 0.05973 | -0.6742 | 0.05014 | -0.0493 | 0.9726 | 0.1339 |  | -0.13963 | -11.2875 | [5 empty] | 0.085667 | 1.617 | 0.043535 | -0.183
-7.5 | 0.05484 | -0.6346 | 0.04455 | -0.0512 | 0.9618 | 0.1428 |  | -0.1309 | -11.5718 | [5 empty] | 0.097357 | 1.717 | 0.045343 | -0.283
-7.25 | 0.05421 | -0.6053 | 0.0439 | -0.0525 | 0.957 | 0.1466 |  | -0.12654 | -11.1658
-7 | 0.05226 | -0.5833 | 0.04157 | -0.0532 | 0.9512 | 0.1521 |  | -0.12217 | -11.1615
-6.75 | 0.05127 | -0.557 | 0.04046 | -0.054 | 0.9454 | 0.1565 |  | -0.11781 | -10.8641
-6.5 | 0.05048 | -0.5251 | 0.03955 | -0.0557 | 0.9414 | 0.1618 |  | -0.11345 | -10.4021
-6.25 | 0.04901 | -0.5054 | 0.03771 | -0.0555 | 0.9344 | 0.1679 |  | -0.10908 | -10.3122
-6 | 0.04867 | -0.475 | 0.03743 | -0.0566 | 0.9293 | 0.1725 |  | -0.10472 | -9.7596
-5.75 | 0.04778 | -0.4461 | 0.03626 | -0.0577 | 0.9242 | 0.1795 |  | -0.10036 | -9.3365
-5.5 | 0.04713 | -0.4221 | 0.03553 | -0.0577 | 0.9174 | 0.185 |  | -0.095993 | -8.9561
-5.25 | 0.04665 | -0.3897 | 0.03498 | -0.0592 | 0.9129 | 0.1917 |  | -0.09163 | -8.3537
-5 | 0.04594 | -0.3649 | 0.03399 | -0.0594 | 0.9065 | 0.1991 |  | -0.087266 | -7.943
-4.75 | 0.0456 | -0.3374 | 0.03372 | -0.0599 | 0.9003 | 0.2049 |  | -0.082903 | -7.3991
-4.25 | 0.0447 | -0.2818 | 0.03258 | -0.061 | 0.8886 | 0.2199 |  | -0.074176 | -6.3043
-4 | 0.04435 | -0.2514 | 0.03217 | -0.062 | 0.8831 | 0.228 |  | -0.069813 | -5.6685
-3.75 | 0.04385 | -0.2147 | 0.03151 | -0.064 | 0.8794 | 0.2373 |  | -0.06545 | -4.8962
-3.5 | 0.04372 | -0.1974 | 0.03143 | -0.0626 | 0.8705 | 0.2438 |  | -0.061087 | -4.5151
-3.25 | 0.04341 | -0.1642 | 0.03094 | -0.064 | 0.8656 | 0.2538 |  | -0.056723 | -3.7825
-3 | 0.0431 | -0.1347 | 0.03071 | -0.0647 | 0.86 | 0.2619 |  | -0.05236 | -3.1253
-2.75 | 0.04298 | -0.1112 | 0.03056 | -0.0643 | 0.8522 | 0.2708 |  | -0.047997 | -2.5872
-2.5 | 0.04266 | -0.0758 | 0.0302 | -0.066 | 0.8477 | 0.281 |  | -0.043633 | -1.7768
-2.25 | 0.04261 | -0.0523 | 0.03019 | -0.0656 | 0.8401 | 0.2905 |  | -0.03927 | -1.2274
-2 | 0.04249 | -0.0232 | 0.03 | -0.0661 | 0.8334 | 0.3012 |  | -0.034907 | -0.54601
-1.75 | 0.04215 | 0.0142 | 0.02973 | -0.068 | 0.8293 | 0.3137 |  | -0.030543 | 0.33689
-1.5 | 0.04234 | 0.033 | 0.0299 | -0.0668 | 0.8199 | 0.3241 |  | -0.02618 | 0.7794
-1.25 | 0.0421 | 0.0655 | 0.02976 | -0.0678 | 0.8141 | 0.3381 |  | -0.021817 | 1.5558
-1 | 0.04164 | 0.1049 | 0.02938 | -0.0699 | 0.8102 | 0.3555 |  | -0.017453 | 2.5192
-0.75 | 0.04196 | 0.1194 | 0.02978 | -0.0681 | 0.799 | 0.3708 |  | -0.01309 | 2.8456
-0.5 | 0.04137 | 0.1568 | 0.02939 | -0.0697 | 0.7936 | 0.3974 |  | -0.0087266 | 3.7902
-0.25 | 0.04113 | 0.179 | 0.0294 | -0.0688 | 0.7826 | 0.4306 |  | -0.0043633 | 4.3521
0 | 0.03995 | 0.2143 | 0.02885 | -0.0694 | 0.7753 | 0.5167 |  | 0 | 5.3642
0.25 | 0.03914 | 0.2337 | 0.02895 | -0.0662 | 0.765 | 0.7184 |  | 0.0043633 | 5.9709
0.5 | 0.03854 | 0.3045 | 0.02868 | -0.0723 | 0.7563 | 0.976 |  | 0.0087266 | 7.9009
1 | 0.0381 | 0.3673 | 0.02785 | -0.0734 | 0.737 | 1 |  | 0.017453 | 9.6404
1.25 | 0.03722 | 0.4105 | 0.02676 | -0.0753 | 0.7323 | 1 |  | 0.021817 | 11.029
1.5 | 0.03778 | 0.4198 | 0.02723 | -0.0724 | 0.7177 | 1 |  | 0.02618 | 11.1117
1.75 | 0.03689 | 0.4627 | 0.02617 | -0.0742 | 0.7123 | 1 |  | 0.030543 | 12.5427
2 | 0.03742 | 0.4738 | 0.02663 | -0.0715 | 0.6978 | 1 |  | 0.034907 | 12.6617
2.25 | 0.03652 | 0.5168 | 0.02558 | -0.0733 | 0.6918 | 1 |  | 0.03927 | 14.1512
2.5 | 0.03702 | 0.529 | 0.02602 | -0.0707 | 0.6769 | 1 |  | 0.043633 | 14.2896
2.75 | 0.03601 | 0.5738 | 0.02487 | -0.0727 | 0.6704 | 1 |  | 0.047997 | 15.9345
3 | 0.03657 | 0.5848 | 0.02539 | -0.0699 | 0.6546 | 1 |  | 0.05236 | 15.9912
3.25 | 0.03627 | 0.6146 | 0.025 | -0.0698 | 0.6434 | 1 |  | 0.056723 | 16.9451
3.5 | 0.03601 | 0.6429 | 0.02465 | -0.0694 | 0.6308 | 1 |  | 0.061087 | 17.8534
3.75 | 0.03633 | 0.6596 | 0.02493 | -0.0674 | 0.6151 | 1 |  | 0.06545 | 18.1558
4 | 0.03597 | 0.6907 | 0.02447 | -0.0674 | 0.6027 | 1 |  | 0.069813 | 19.2021
4.25 | 0.03583 | 0.717 | 0.02425 | -0.0668 | 0.5882 | 1 |  | 0.074176 | 20.0112
4.5 | 0.03622 | 0.7332 | 0.02458 | -0.0648 | 0.5709 | 1 |  | 0.07854 | 20.243
4.75 | 0.03644 | 0.7538 | 0.02472 | -0.0634 | 0.5544 | 1 |  | 0.082903 | 20.6861
5 | 0.03644 | 0.7794 | 0.02461 | -0.0628 | 0.5391 | 1 |  | 0.087266 | 21.3886
5.25 | 0.03618 | 0.8105 | 0.0242 | -0.0628 | 0.5246 | 1 |  | 0.09163 | 22.4019
5.5 | 0.03657 | 0.8301 | 0.0245 | -0.0614 | 0.508 | 1 |  | 0.095993 | 22.6989
5.75 | 0.03702 | 0.8499 | 0.02485 | -0.0602 | 0.4922 | 1 |  | 0.10036 | 22.9579
6 | 0.03731 | 0.8739 | 0.02502 | -0.0595 | 0.4783 | 1 |  | 0.10472 | 23.4227
6.25 | 0.03739 | 0.9028 | 0.0249 | -0.0595 | 0.4656 | 1 |  | 0.10908 | 24.1455
6.5 | 0.03823 | 0.9181 | 0.0257 | -0.0578 | 0.4518 | 1 |  | 0.11345 | 24.0152
6.75 | 0.03868 | 0.9421 | 0.02602 | -0.0573 | 0.4405 | 1 |  | 0.11781 | 24.3563
7 | 0.03932 | 0.9628 | 0.02658 | -0.0564 | 0.4293 | 1 |  | 0.12217 | 24.4863
7.25 | 0.04003 | 0.9834 | 0.02721 | -0.0556 | 0.4192 | 1 |  | 0.12654 | 24.5666
7.5 | 0.0407 | 1.0047 | 0.02781 | -0.0549 | 0.4094 | 1 |  | 0.1309 | 24.6855
7.75 | 0.04142 | 1.0265 | 0.02847 | -0.0543 | 0.4008 | 1 |  | 0.13526 | 24.7827
8 | 0.04234 | 1.0442 | 0.02938 | -0.0532 | 0.3921 | 1 |  | 0.13963 | 24.6623
8.25 | 0.04264 | 1.0755 | 0.02952 | -0.0538 | 0.3848 | 1 |  | 0.14399 | 25.2228
8.5 | 0.04409 | 1.0834 | 0.03109 | -0.0516 | 0.3767 | 1
8.75 | 0.04476 | 1.1073 | 0.03171 | -0.0514 | 0.3696 | 1
9 | 0.04551 | 1.1311 | 0.0324 | -0.0512 | 0.3632 | 1
9.25 | 0.04705 | 1.1382 | 0.03407 | -0.049 | 0.3563 | 1
9.5 | 0.04779 | 1.1615 | 0.03477 | -0.0487 | 0.35 | 1
9.75 | 0.04851 | 1.1872 | 0.03542 | -0.0488 | 0.3444 | 1
10 | 0.05053 | 1.1865 | 0.03764 | -0.0459 | 0.3383 | 1
10.25 | 0.05176 | 1.2012 | 0.0389 | -0.0447 | 0.3325 | 1
10.5 | 0.0519 | 1.2378 | 0.0389 | -0.046 | 0.3273 | 1
10.75 | 0.05442 | 1.2301 | 0.04164 | -0.0426 | 0.3222 | 1
11 | 0.05676 | 1.2272 | 0.04416 | -0.0399 | 0.3168 | 1
11.25 | 0.05795 | 1.2434 | 0.04536 | -0.0391 | 0.3118 | 1
11.5 | 0.05788 | 1.2827 | 0.04513 | -0.0405 | 0.3072 | 1
11.75 | 0.06245 | 1.247 | 0.05008 | -0.0353 | 0.3025 | 1
12 | 0.06637 | 1.2275 | 0.05423 | -0.0322 | 0.2974 | 1
12.25 | 0.06796 | 1.2389 | 0.05586 | -0.0312 | 0.2928 | 1
12.5 | 0.06678 | 1.2874 | 0.05452 | -0.0327 | 0.289 | 1
12.75 | 0.08165 | 1.1553 | 0.07006 | -0.026 | 0.2824 | 1
13 | 0.09332 | 1.0866 | 0.08199 | -0.0256 | 0.2746 | 1
13.25 | 0.09084 | 1.1301 | 0.07946 | -0.0249 | 0.2724 | 1
13.5 | 0.08594 | 1.1974 | 0.07442 | -0.0246 | 0.2706 | 1
13.75 | 0.11787 | 0.9983 | 0.10688 | -0.0299 | 0.2536 | 1

## HS1712_50
Airfoil: HAM-STD HS1-712 AIRFOIL (hs1712-il) | [6 empty] | Re | 50000
Reynolds number: 50,000 | [6 empty] | Cl0 | CL_a | Clmin | Clmax | CD0 | CD2u | CD2l | CLCD0
Max Cl/Cd: 38.34 at α=6.75° | [6 empty] | 0.40757 | 7.561 | -0.3971 | 1.1325 | 0.03185 | 0.0048886 | 0.045685 | 0.3558 | **
Description: Mach=0 Ncrit=5 | [6 empty] | 7.561 | 0.40757
[11 empty] | CD up | CL up | CD low | CL low
[11 empty] | 0.03657 | 1.3384 | 0.04816 | -0.2417
alpha | CD | CL | CDp | CM | Top_Xtr | Bot_Xtr |  | alpha rad | L/D | [6 empty] | Up CD | Up CL | Down CD | Down CL
------ | --------- | -------- | --------- | -------- | -------- | -------- |  |  | 38.3391 | [6 empty] | 0.03185 | 0.3558 | 0.03185 | 0.3558
-8.5 | 0.12035 | -0.3771 | 0.11347 | -0.0275 | 1 | 0.114 |  | -0.14835 | -3.1334 | [6 empty] | 0.031899 | 0.4558 | 0.032307 | 0.2558
-8.25 | 0.1175 | -0.3826 | 0.1107 | -0.0265 | 1 | 0.1117 |  | -0.14399 | -3.2562 | [6 empty] | 0.032046 | 0.5558 | 0.033677 | 0.1558
-7.75 | 0.10696 | -0.4276 | 0.10029 | -0.0285 | 1 | 0.0672 |  | -0.13526 | -3.9978 | [6 empty] | 0.03229 | 0.6558 | 0.035962 | 0.0558
-7.5 | 0.1039 | -0.4293 | 0.09729 | -0.0279 | 1 | 0.0665 |  | -0.1309 | -4.1319 | [6 empty] | 0.032632 | 0.7558 | 0.03916 | -0.0442
-7.25 | 0.10042 | -0.4323 | 0.09387 | -0.0285 | 1 | 0.0661 |  | -0.12654 | -4.3049 | [6 empty] | 0.033072 | 0.8558 | 0.043271 | -0.1442
-7 | 0.09662 | -0.434 | 0.09011 | -0.0299 | 1 | 0.0659 |  | -0.12217 | -4.4918 | [6 empty] | 0.03361 | 0.9558 | 0.048297 | -0.2442
-6.75 | 0.09251 | -0.4335 | 0.08603 | -0.0318 | 1 | 0.0657 |  | -0.11781 | -4.686 | [6 empty] | 0.034245 | 1.0558 | 0.054236 | -0.3442
-6.5 | 0.08808 | -0.4302 | 0.08161 | -0.0344 | 1 | 0.0655 |  | -0.11345 | -4.8842 | [6 empty] | 0.034979 | 1.1558 | 0.061089 | -0.4442
-6.25 | 0.08335 | -0.4236 | 0.07684 | -0.0376 | 1 | 0.065 |  | -0.10908 | -5.0822 | [6 empty] | 0.03581 | 1.2558 | 0.068855 | -0.5442
-6 | 0.07809 | -0.413 | 0.07151 | -0.0416 | 1 | 0.0642 |  | -0.10472 | -5.2888 | [6 empty] | 0.036739 | 1.3558 | 0.077535 | -0.6442
-5.75 | 0.07208 | -0.3971 | 0.06534 | -0.0468 | 1 | 0.0635 |  | -0.10036 | -5.5092
-5.5 | 0.06561 | -0.3677 | 0.05858 | -0.0543 | 0.9978 | 0.0641 |  | -0.095993 | -5.6043
-5.25 | 0.05726 | -0.3229 | 0.0496 | -0.0654 | 0.9942 | 0.0666 |  | -0.09163 | -5.6392
-5 | 0.051 | -0.2797 | 0.04266 | -0.0733 | 0.9909 | 0.0682 |  | -0.087266 | -5.4843
-4.75 | 0.04816 | -0.2417 | 0.03947 | -0.0777 | 0.9868 | 0.0714 |  | -0.082903 | -5.0187
-4.5 | 0.04412 | -0.1974 | 0.03463 | -0.0834 | 0.9841 | 0.0759 |  | -0.07854 | -4.4742
-4.25 | 0.04228 | -0.1603 | 0.03247 | -0.0865 | 0.9802 | 0.0798 |  | -0.074176 | -3.7914
-4 | 0.04029 | -0.1216 | 0.02998 | -0.0898 | 0.9761 | 0.0856 |  | -0.069813 | -3.0181
-3.75 | 0.03887 | -0.0816 | 0.02812 | -0.0929 | 0.9726 | 0.0924 |  | -0.06545 | -2.0993
-3.5 | 0.03804 | -0.0467 | 0.02717 | -0.095 | 0.9674 | 0.0993 |  | -0.061087 | -1.2277
-3.25 | 0.03715 | -0.0098 | 0.02602 | -0.0973 | 0.9623 | 0.108 |  | -0.056723 | -0.2638
-3 | 0.03645 | 0.0297 | 0.02502 | -0.0999 | 0.9586 | 0.1187 |  | -0.05236 | 0.81481
-2.75 | 0.03599 | 0.06 | 0.02457 | -0.1009 | 0.9515 | 0.1284 |  | -0.047997 | 1.6671
-2.5 | 0.0355 | 0.097 | 0.02399 | -0.103 | 0.9467 | 0.1415 |  | -0.043633 | 2.7324
-2.25 | 0.03512 | 0.1318 | 0.02351 | -0.1046 | 0.9408 | 0.1595 |  | -0.03927 | 3.7528
-2 | 0.03486 | 0.1658 | 0.02312 | -0.106 | 0.9338 | 0.1847 |  | -0.034907 | 4.7562
-1.75 | 0.03463 | 0.2054 | 0.02291 | -0.1087 | 0.9293 | 0.2172 |  | -0.030543 | 5.9313
-1.5 | 0.03445 | 0.2331 | 0.02275 | -0.1091 | 0.9201 | 0.2494 |  | -0.02618 | 6.7663
-1.25 | 0.03411 | 0.2722 | 0.02253 | -0.1118 | 0.9146 | 0.2956 |  | -0.021817 | 7.9801
-1 | 0.0338 | 0.3016 | 0.02239 | -0.1125 | 0.9052 | 0.3392 |  | -0.017453 | 8.9231
-0.75 | 0.03315 | 0.3408 | 0.02218 | -0.1151 | 0.899 | 0.4195 |  | -0.01309 | 10.2805
-0.5 | 0.03185 | 0.3558 | 0.02225 | -0.1116 | 0.89 | 0.7519 |  | -0.0087266 | 11.1711
-0.25 | 0.03124 | 0.3878 | 0.02147 | -0.1118 | 0.8809 | 1 |  | -0.0043633 | 12.4136
0.25 | 0.03158 | 0.4468 | 0.02131 | -0.1128 | 0.8608 | 1 |  | 0.0043633 | 14.1482
0.5 | 0.03166 | 0.4789 | 0.0212 | -0.1136 | 0.8512 | 1 |  | 0.0087266 | 15.1263
0.75 | 0.03175 | 0.5086 | 0.02112 | -0.114 | 0.8403 | 1 |  | 0.01309 | 16.0189
1 | 0.03147 | 0.5487 | 0.02068 | -0.1159 | 0.8328 | 1 |  | 0.017453 | 17.4357
1.25 | 0.03153 | 0.5761 | 0.02064 | -0.1158 | 0.8203 | 1 |  | 0.021817 | 18.2715
1.5 | 0.03147 | 0.6072 | 0.02048 | -0.1162 | 0.8096 | 1 |  | 0.02618 | 19.2946
1.75 | 0.03105 | 0.6462 | 0.01996 | -0.1177 | 0.8021 | 1 |  | 0.030543 | 20.8116
2 | 0.03094 | 0.6765 | 0.0198 | -0.1178 | 0.7912 | 1 |  | 0.034907 | 21.8649
2.25 | 0.03081 | 0.7072 | 0.01962 | -0.118 | 0.7802 | 1 |  | 0.03927 | 22.9536
2.5 | 0.03091 | 0.7326 | 0.0197 | -0.1174 | 0.7666 | 1 |  | 0.043633 | 23.7011
2.75 | 0.03089 | 0.7598 | 0.01966 | -0.117 | 0.7533 | 1 |  | 0.047997 | 24.597
3 | 0.03062 | 0.7917 | 0.01938 | -0.1172 | 0.7415 | 1 |  | 0.05236 | 25.8556
3.25 | 0.03014 | 0.828 | 0.01888 | -0.118 | 0.7309 | 1 |  | 0.056723 | 27.4718
3.5 | 0.02943 | 0.8694 | 0.01816 | -0.1195 | 0.7205 | 1 |  | 0.061087 | 29.5413
3.75 | 0.0292 | 0.9023 | 0.01793 | -0.1199 | 0.7057 | 1 |  | 0.06545 | 30.9007
4 | 0.02904 | 0.9349 | 0.01776 | -0.1202 | 0.6896 | 1 |  | 0.069813 | 32.1935
4.25 | 0.02893 | 0.9668 | 0.01764 | -0.1204 | 0.6718 | 1 |  | 0.074176 | 33.4186
4.5 | 0.02888 | 0.9984 | 0.0176 | -0.1206 | 0.6529 | 1 |  | 0.07854 | 34.5706
4.75 | 0.02886 | 1.0294 | 0.01757 | -0.1207 | 0.6326 | 1 |  | 0.082903 | 35.6687
5 | 0.02891 | 1.0598 | 0.01757 | -0.1207 | 0.6115 | 1 |  | 0.087266 | 36.6586
5.25 | 0.0292 | 1.0836 | 0.01787 | -0.1196 | 0.5886 | 1 |  | 0.09163 | 37.1096
5.5 | 0.02948 | 1.1085 | 0.01812 | -0.1188 | 0.5659 | 1 |  | 0.095993 | 37.6018
5.75 | 0.02986 | 1.1325 | 0.01846 | -0.1178 | 0.5435 | 1 |  | 0.10036 | 37.927
6 | 0.03028 | 1.1556 | 0.01882 | -0.1168 | 0.5219 | 1 |  | 0.10472 | 38.1638
6.25 | 0.03077 | 1.1784 | 0.01928 | -0.1158 | 0.5018 | 1 |  | 0.10908 | 38.297
6.5 | 0.03133 | 1.2007 | 0.01979 | -0.1147 | 0.4828 | 1 |  | 0.11345 | 38.3243
6.75 | 0.03191 | 1.2234 | 0.02033 | -0.1138 | 0.4651 | 1 |  | 0.11781 | 38.3391
7 | 0.03254 | 1.2466 | 0.02091 | -0.113 | 0.4485 | 1 |  | 0.12217 | 38.3098
7.25 | 0.03325 | 1.2669 | 0.02161 | -0.1117 | 0.432 | 1 |  | 0.12654 | 38.1023
7.5 | 0.03405 | 1.285 | 0.02242 | -0.1101 | 0.4161 | 1 |  | 0.1309 | 37.7386
7.75 | 0.03487 | 1.3027 | 0.02328 | -0.1086 | 0.4006 | 1 |  | 0.13526 | 37.3588
8 | 0.03572 | 1.3204 | 0.02414 | -0.107 | 0.386 | 1 |  | 0.13963 | 36.9653
8.25 | 0.03657 | 1.3384 | 0.02497 | -0.1055 | 0.372 | 1 |  | 0.14399 | 36.5983
8.5 | 0.03741 | 1.3575 | 0.02575 | -0.1042 | 0.3583 | 1 |  | 0.14835 | 36.2871
8.75 | 0.03838 | 1.3744 | 0.02676 | -0.1026 | 0.345 | 1 |  | 0.15272 | 35.8103
9 | 0.03948 | 1.3886 | 0.02797 | -0.1007 | 0.3322 | 1 |  | 0.15708 | 35.1722
9.25 | 0.04059 | 1.4024 | 0.02917 | -0.0988 | 0.32 | 1 |  | 0.16144 | 34.5504
9.5 | 0.04167 | 1.4159 | 0.03032 | -0.0968 | 0.3081 | 1 |  | 0.16581 | 33.9789
9.75 | 0.04299 | 1.4211 | 0.03187 | -0.0937 | 0.2963 | 1
10 | 0.04428 | 1.4282 | 0.0333 | -0.091 | 0.2851 | 1
10.25 | 0.0454 | 1.4379 | 0.03443 | -0.0887 | 0.2747 | 1
10.5 | 0.04701 | 1.4407 | 0.03629 | -0.0857 | 0.2635 | 1
10.75 | 0.04844 | 1.4474 | 0.03783 | -0.0833 | 0.2536 | 1
11 | 0.05003 | 1.4526 | 0.03957 | -0.0808 | 0.2437 | 1
11.25 | 0.05176 | 1.4579 | 0.04145 | -0.0785 | 0.2344 | 1
11.5 | 0.05342 | 1.4635 | 0.04321 | -0.0763 | 0.2254 | 1
11.75 | 0.05549 | 1.4664 | 0.04548 | -0.0741 | 0.2165 | 1
12 | 0.05728 | 1.4715 | 0.04733 | -0.072 | 0.2083 | 1
12.25 | 0.05969 | 1.472 | 0.04994 | -0.07 | 0.2 | 1
12.5 | 0.06173 | 1.4755 | 0.05206 | -0.0681 | 0.1925 | 1
12.75 | 0.0644 | 1.4746 | 0.0549 | -0.0663 | 0.1853 | 1
13 | 0.06698 | 1.4742 | 0.05762 | -0.0646 | 0.1784 | 1
13.25 | 0.06936 | 1.4767 | 0.06007 | -0.0632 | 0.1724 | 1
13.5 | 0.07301 | 1.4691 | 0.064 | -0.0618 | 0.1666 | 1
13.75 | 0.0754 | 1.471 | 0.06643 | -0.0607 | 0.1609 | 1
14 | 0.07916 | 1.4636 | 0.07039 | -0.0598 | 0.156 | 1
14.25 | 0.08372 | 1.4512 | 0.0752 | -0.0593 | 0.1514 | 1
14.5 | 0.08638 | 1.4522 | 0.07791 | -0.0588 | 0.1464 | 1
14.75 | 0.09099 | 1.4413 | 0.0827 | -0.0589 | 0.1423 | 1
15 | 0.09777 | 1.4181 | 0.08979 | -0.0602 | 0.1389 | 1
15.25 | 0.10323 | 1.4044 | 0.09542 | -0.0614 | 0.135 | 1
15.5 | 0.10476 | 1.4137 | 0.09691 | -0.061 | 0.1304 | 1
15.75 | 0.11561 | 1.3737 | 0.10812 | -0.0656 | 0.1284 | 1
16 | 0.13523 | 1.3006 | 0.12805 | -0.0764 | 0.127 | 1

## HS1712_100
Airfoil: HAM-STD HS1-712 AIRFOIL (hs1712-il) | [6 empty] | Re | 100000
Reynolds number: 100,000 | [6 empty] | Cl0 | CL_a | Clmin | Clmax | CD0 | CD2u | CD2l | CLCD0
Max Cl/Cd: 58.37 at α=4.25° | [6 empty] | 0.55105 | 6.74 | 0.0368 | 1.3144 | 0.01718 | 0.056417 | 0.011681 | 0.9335
Description: Mach=0 Ncrit=5 | [6 empty] | 6.74 | 0.55105
Max thickness 12% at 36% chord. | [10 empty] | CD up | CL up | CD low | CL low
Max camber 4.9% at 44% chord | [10 empty] | 0.03749 | 1.5335 | 0.02732 | 0.0018
alpha | CD | CL | CDp | CM | Top_Xtr | Bot_Xtr |  | alpha rad | L/D | [5 empty] | Up CD | Up CL | Down CD | Down CL
------ | --------- | -------- | --------- | -------- | -------- | -------- |  |  | 58.3735 | [5 empty] | 0.01718 | 0.9335 | 0.01718 | 0.9335
-9.25 | 0.12181 | -0.3857 | 0.11685 | -0.0293 | 1 | 0.0605 |  | -0.16144 | -3.1664 | [5 empty] | 0.017744 | 1.0335 | 0.017297 | 0.8335
-9 | 0.11902 | -0.3949 | 0.11413 | -0.0291 | 1 | 0.0607 |  | -0.15708 | -3.3179 | [5 empty] | 0.019437 | 1.1335 | 0.017647 | 0.7335
-8.5 | 0.10752 | -0.4228 | 0.10267 | -0.0283 | 1 | 0.0368 |  | -0.14835 | -3.9323 | [5 empty] | 0.022258 | 1.2335 | 0.018231 | 0.6335
-8.25 | 0.10439 | -0.4202 | 0.09957 | -0.029 | 0.9981 | 0.0364 |  | -0.14399 | -4.0253 | [5 empty] | 0.026207 | 1.3335 | 0.019049 | 0.5335
-8 | 0.10012 | -0.4154 | 0.09532 | -0.0323 | 0.9942 | 0.036 |  | -0.13963 | -4.149 | [5 empty] | 0.031284 | 1.4335 | 0.0201 | 0.4335
-7.75 | 0.09458 | -0.4087 | 0.08978 | -0.0379 | 0.9891 | 0.0361 |  | -0.13526 | -4.3212 | [5 empty] | 0.03749 | 1.5335 | 0.021385 | 0.3335
-7.5 | 0.08687 | -0.3974 | 0.08204 | -0.0475 | 0.9839 | 0.0366 |  | -0.1309 | -4.5747 | [5 empty] | 0.044824 | 1.6335 | 0.022904 | 0.2335
-7 | 0.06816 | -0.3645 | 0.06309 | -0.0693 | 0.9733 | 0.0369 |  | -0.12217 | -5.3477 | [5 empty] | 0.053287 | 1.7335 | 0.024656 | 0.1335
-6.75 | 0.05048 | -0.3355 | 0.04463 | -0.0871 | 0.9703 | 0.0368 |  | -0.11781 | -6.6462 | [5 empty] | 0.062878 | 1.8335 | 0.026642 | 0.0335
-6.5 | 0.04516 | -0.3076 | 0.03888 | -0.0921 | 0.966 | 0.0378 |  | -0.11345 | -6.8113 | [5 empty] | 0.073597 | 1.9335 | 0.028861 | -0.0665
-6.25 | 0.03846 | -0.2706 | 0.03111 | -0.0989 | 0.9635 | 0.0407 |  | -0.10908 | -7.0359
-6 | 0.03617 | -0.2355 | 0.0285 | -0.102 | 0.9609 | 0.0424 |  | -0.10472 | -6.5109
-5.75 | 0.03347 | -0.1971 | 0.02523 | -0.1055 | 0.9592 | 0.0443 |  | -0.10036 | -5.8889
-5.5 | 0.03198 | -0.1652 | 0.02345 | -0.1072 | 0.9555 | 0.0468 |  | -0.095993 | -5.1657
-5.25 | 0.03067 | -0.1331 | 0.02181 | -0.1087 | 0.9515 | 0.0498 |  | -0.09163 | -4.3397
-5 | 0.0297 | -0.0987 | 0.02072 | -0.1105 | 0.9485 | 0.0521 |  | -0.087266 | -3.3232
-4.75 | 0.02871 | -0.0619 | 0.01947 | -0.1127 | 0.9461 | 0.056 |  | -0.082903 | -2.156
-4.5 | 0.02789 | -0.0239 | 0.01844 | -0.1151 | 0.9442 | 0.0606 |  | -0.07854 | -0.85694
-4.25 | 0.02732 | 0.0018 | 0.01788 | -0.115 | 0.9376 | 0.064 |  | -0.074176 | 0.065886
-4 | 0.0267 | 0.0368 | 0.01717 | -0.1167 | 0.9336 | 0.0693 |  | -0.069813 | 1.3783
-3.75 | 0.02608 | 0.0751 | 0.01647 | -0.119 | 0.9305 | 0.0756 |  | -0.06545 | 2.8796
-3.5 | 0.02565 | 0.1056 | 0.016 | -0.1197 | 0.9242 | 0.0826 |  | -0.061087 | 4.117
-3.25 | 0.02517 | 0.1388 | 0.01554 | -0.121 | 0.9184 | 0.0908 |  | -0.056723 | 5.5145
-3 | 0.0246 | 0.1773 | 0.01499 | -0.1232 | 0.9149 | 0.1008 |  | -0.05236 | 7.2073
-2.75 | 0.0242 | 0.2065 | 0.01463 | -0.1236 | 0.9075 | 0.1131 |  | -0.047997 | 8.5331
-2.5 | 0.02375 | 0.2405 | 0.01421 | -0.1248 | 0.9015 | 0.132 |  | -0.043633 | 10.1263
-2.25 | 0.02329 | 0.2789 | 0.01384 | -0.127 | 0.898 | 0.1561 |  | -0.03927 | 11.9751
-2 | 0.02317 | 0.3039 | 0.01375 | -0.1265 | 0.8885 | 0.1788 |  | -0.034907 | 13.1161
-1.75 | 0.02286 | 0.339 | 0.01344 | -0.1279 | 0.8837 | 0.2049 |  | -0.030543 | 14.8294
-1.5 | 0.02256 | 0.3714 | 0.01317 | -0.1288 | 0.8777 | 0.2275 |  | -0.02618 | 16.4628
-1.25 | 0.02229 | 0.4009 | 0.01296 | -0.1291 | 0.8693 | 0.2533 |  | -0.021817 | 17.9856
-1 | 0.02175 | 0.4384 | 0.01251 | -0.131 | 0.8653 | 0.2836 |  | -0.017453 | 20.1563
-0.75 | 0.02155 | 0.4647 | 0.01242 | -0.1307 | 0.8553 | 0.3192 |  | -0.01309 | 21.5638
-0.5 | 0.02081 | 0.5012 | 0.01213 | -0.1325 | 0.8506 | 0.4326 |  | -0.0087266 | 24.0846
-0.25 | 0.01949 | 0.514 | 0.0121 | -0.1279 | 0.8431 | 0.8697 |  | -0.0043633 | 26.3725
0 | 0.01889 | 0.5441 | 0.0114 | -0.1278 | 0.8342 | 1 |  | 0 | 28.8036
0.25 | 0.01873 | 0.5748 | 0.01109 | -0.1281 | 0.8236 | 1 |  | 0.0043633 | 30.6887
0.5 | 0.01829 | 0.6143 | 0.0105 | -0.13 | 0.8166 | 1 |  | 0.0087266 | 33.5867
0.75 | 0.01821 | 0.644 | 0.01031 | -0.1301 | 0.8044 | 1 |  | 0.01309 | 35.3652
1 | 0.01795 | 0.6805 | 0.00994 | -0.1316 | 0.7949 | 1 |  | 0.017453 | 37.9109
1.25 | 0.01754 | 0.7252 | 0.0094 | -0.1347 | 0.7875 | 1 |  | 0.021817 | 41.3455
1.5 | 0.01752 | 0.7573 | 0.00931 | -0.1354 | 0.7747 | 1 |  | 0.02618 | 43.2249
1.75 | 0.01793 | 0.7697 | 0.00972 | -0.1323 | 0.7533 | 1 |  | 0.030543 | 42.9281
2 | 0.01764 | 0.8113 | 0.00931 | -0.1348 | 0.7416 | 1 |  | 0.034907 | 45.9921
2.25 | 0.01736 | 0.8541 | 0.00892 | -0.1375 | 0.7296 | 1 |  | 0.03927 | 49.1993
2.5 | 0.01719 | 0.8959 | 0.00861 | -0.1401 | 0.716 | 1 |  | 0.043633 | 52.1175
2.75 | 0.01718 | 0.9335 | 0.00848 | -0.142 | 0.7003 | 1 |  | 0.047997 | 54.3364
3 | 0.01735 | 0.9638 | 0.00858 | -0.1424 | 0.6826 | 1 |  | 0.05236 | 55.5504
3.25 | 0.01756 | 0.9921 | 0.00872 | -0.1423 | 0.6635 | 1 |  | 0.056723 | 56.4977
3.5 | 0.0178 | 1.0188 | 0.00889 | -0.142 | 0.6433 | 1 |  | 0.061087 | 57.236
3.75 | 0.01807 | 1.044 | 0.0091 | -0.1414 | 0.6211 | 1 |  | 0.06545 | 57.7753
4 | 0.01836 | 1.0677 | 0.00931 | -0.1404 | 0.5964 | 1 |  | 0.069813 | 58.1536
4.25 | 0.01869 | 1.091 | 0.00951 | -0.1394 | 0.57 | 1 |  | 0.074176 | 58.3735
4.5 | 0.01907 | 1.1119 | 0.00979 | -0.1379 | 0.5405 | 1 |  | 0.07854 | 58.3062
4.75 | 0.01951 | 1.1316 | 0.01008 | -0.1362 | 0.5084 | 1 |  | 0.082903 | 58.001
5 | 0.02001 | 1.1503 | 0.01041 | -0.1343 | 0.4773 | 1 |  | 0.087266 | 57.4863
5.5 | 0.02116 | 1.1868 | 0.01124 | -0.1307 | 0.4255 | 1 |  | 0.095993 | 56.087
5.75 | 0.02175 | 1.2049 | 0.01174 | -0.1289 | 0.4049 | 1 |  | 0.10036 | 55.3977
6 | 0.02235 | 1.2233 | 0.01225 | -0.1272 | 0.3881 | 1 |  | 0.10472 | 54.7338
6.25 | 0.02296 | 1.2416 | 0.01278 | -0.1256 | 0.3739 | 1 |  | 0.10908 | 54.0767
6.5 | 0.02358 | 1.2594 | 0.01334 | -0.1238 | 0.3616 | 1 |  | 0.11345 | 53.4097
6.75 | 0.0242 | 1.2777 | 0.01394 | -0.1222 | 0.3509 | 1 |  | 0.11781 | 52.7975
7 | 0.02489 | 1.2959 | 0.01456 | -0.1206 | 0.3412 | 1 |  | 0.12217 | 52.0651
7.25 | 0.02551 | 1.3144 | 0.01523 | -0.1191 | 0.3303 | 1 |  | 0.12654 | 51.5249
7.5 | 0.02615 | 1.3325 | 0.01592 | -0.1175 | 0.3196 | 1 |  | 0.1309 | 50.956
7.75 | 0.02682 | 1.3496 | 0.01661 | -0.1157 | 0.3092 | 1 |  | 0.13526 | 50.3207
8 | 0.0274 | 1.3671 | 0.01732 | -0.1141 | 0.2986 | 1 |  | 0.13963 | 49.8942
8.25 | 0.02807 | 1.3832 | 0.01804 | -0.1122 | 0.2889 | 1 |  | 0.14399 | 49.2768
8.5 | 0.02876 | 1.3987 | 0.0188 | -0.1103 | 0.2787 | 1 |  | 0.14835 | 48.6335
8.75 | 0.02947 | 1.4141 | 0.01959 | -0.1084 | 0.269 | 1 |  | 0.15272 | 47.9844
9 | 0.03026 | 1.4279 | 0.02041 | -0.1063 | 0.2593 | 1 |  | 0.15708 | 47.1877
9.25 | 0.03103 | 1.4426 | 0.0213 | -0.1044 | 0.2494 | 1 |  | 0.16144 | 46.4905
9.5 | 0.03195 | 1.4544 | 0.02223 | -0.1021 | 0.24 | 1 |  | 0.16581 | 45.5211
9.75 | 0.03282 | 1.4678 | 0.02322 | -0.1001 | 0.229 | 1 |  | 0.17017 | 44.7227
10 | 0.03382 | 1.4789 | 0.02428 | -0.0978 | 0.2187 | 1 |  | 0.17453 | 43.7286
10.25 | 0.03492 | 1.4883 | 0.02543 | -0.0954 | 0.208 | 1 |  | 0.1789 | 42.6203
10.5 | 0.03604 | 1.4987 | 0.02663 | -0.0932 | 0.1968 | 1 |  | 0.18326 | 41.5844
10.75 | 0.03732 | 1.5066 | 0.02795 | -0.0908 | 0.1866 | 1 |  | 0.18762 | 40.3698
11 | 0.03869 | 1.5138 | 0.02937 | -0.0884 | 0.1764 | 1 |  | 0.19199 | 39.1264
11.25 | 0.04008 | 1.5217 | 0.03087 | -0.0862 | 0.1668 | 1 |  | 0.19635 | 37.9666
11.5 | 0.04173 | 1.5261 | 0.03253 | -0.0838 | 0.1586 | 1 |  | 0.20071 | 36.5708
11.75 | 0.0433 | 1.533 | 0.03422 | -0.0817 | 0.15 | 1 |  | 0.20508 | 35.4042
12 | 0.04514 | 1.5364 | 0.0361 | -0.0794 | 0.1432 | 1 |  | 0.20944 | 34.0363
12.25 | 0.04694 | 1.5414 | 0.03803 | -0.0774 | 0.1363 | 1 |  | 0.2138 | 32.8377
12.75 | 0.05104 | 1.5471 | 0.04232 | -0.0735 | 0.1256 | 1 |  | 0.22253 | 30.3115
13 | 0.05329 | 1.5486 | 0.04467 | -0.0717 | 0.1212 | 1 |  | 0.22689 | 29.0599
13.25 | 0.05571 | 1.5489 | 0.04716 | -0.07 | 0.1175 | 1 |  | 0.23126 | 27.8029
13.5 | 0.058 | 1.552 | 0.04963 | -0.0686 | 0.1133 | 1 |  | 0.23562 | 26.7586
13.75 | 0.06059 | 1.5524 | 0.05234 | -0.0673 | 0.1098 | 1 |  | 0.23998 | 25.6214
14 | 0.06347 | 1.5506 | 0.05526 | -0.0661 | 0.1066 | 1 |  | 0.24435 | 24.4304
14.25 | 0.06622 | 1.5515 | 0.05821 | -0.0652 | 0.1026 | 1 |  | 0.24871 | 23.4295
14.5 | 0.0693 | 1.5497 | 0.06142 | -0.0644 | 0.0993 | 1 |  | 0.25307 | 22.3622
14.75 | 0.07262 | 1.5462 | 0.06478 | -0.0638 | 0.0967 | 1 |  | 0.25744 | 21.2917
15 | 0.07585 | 1.5451 | 0.06824 | -0.0634 | 0.0934 | 1 |  | 0.2618 | 20.3705
15.25 | 0.07939 | 1.5417 | 0.07194 | -0.0632 | 0.0904 | 1 |  | 0.26616 | 19.4193
15.5 | 0.08315 | 1.5368 | 0.07577 | -0.0632 | 0.0879 | 1 |  | 0.27053 | 18.4823
15.75 | 0.08707 | 1.5323 | 0.0799 | -0.0634 | 0.0848 | 1 |  | 0.27489 | 17.5985
16 | 0.09124 | 1.5264 | 0.08422 | -0.0639 | 0.082 | 1 |  | 0.27925 | 16.7295
16.25 | 0.09548 | 1.52 | 0.08852 | -0.0646 | 0.0797 | 1 |  | 0.28362 | 15.9196
16.5 | 0.0999 | 1.5137 | 0.09312 | -0.0655 | 0.0772 | 1 |  | 0.28798 | 15.1522
16.75 | 0.10425 | 1.5077 | 0.09755 | -0.0666 | 0.0749 | 1 |  | 0.29234 | 14.4624
17 | 0.10811 | 1.5041 | 0.1014 | -0.0675 | 0.0726 | 1 |  | 0.29671 | 13.9127
17.25 | 0.11323 | 1.4954 | 0.10676 | -0.0693 | 0.07 | 1 |  | 0.30107 | 13.2067
17.5 | 0.11738 | 1.4913 | 0.11098 | -0.0706 | 0.0676 | 1 |  | 0.30543 | 12.7049
17.75 | 0.12257 | 1.4833 | 0.11635 | -0.0728 | 0.0653 | 1 |  | 0.3098 | 12.1017
18 | 0.12837 | 1.4732 | 0.12238 | -0.0756 | 0.0629 | 1 |  | 0.31416 | 11.4762
18.25 | 0.13285 | 1.4692 | 0.12693 | -0.0778 | 0.0608 | 1 |  | 0.31852 | 11.0591

## HS1708_50
Airfoil: HAM-STD HS1-708 AIRFOIL (hs1708-il) | [6 empty] | Re | 50000
Reynolds number: 50,000 | [6 empty] | Cl0 | CL_a | Clmin | Clmax | CD0 | CD2u | CD2l | CLCD0
Max Cl/Cd: 43 at α=6.5° | [6 empty] | 0.41682 | 7.3402 | -0.3408 | 1.1713 | 0.02741 | 0.01147 | 0.041382 | 0.5278 | ***
Description: Mach=0 Ncrit=5 | [6 empty] | 7.3402 | 0.41682
[11 empty] | CD up | CL up | CD low | CL low
[11 empty] | 0.03362 | 1.2636 | 0.05446 | -0.2807
alpha | CD | CL | CDp | CM | Top_Xtr | Bot_Xtr |  | alpha rad | L/D | [6 empty] | Up CD | Up CL | Down CD | Down CL
------ | --------- | -------- | --------- | -------- | -------- | -------- |  |  | 43.0025 | [6 empty] | 0.02741 | 0.5278 | 0.02741 | 0.5278
-8 | 0.11057 | -0.3608 | 0.10407 | -0.0269 | 1 | 0.0915 |  | -0.13963 | -3.2631 | [6 empty] | 0.027525 | 0.6278 | 0.027824 | 0.4278
-7.75 | 0.10955 | -0.3746 | 0.10315 | -0.0245 | 1 | 0.0922 |  | -0.13526 | -3.4194 | [6 empty] | 0.027869 | 0.7278 | 0.029065 | 0.3278
-7.5 | 0.10815 | -0.3859 | 0.10184 | -0.0227 | 1 | 0.0925 |  | -0.1309 | -3.5682 | [6 empty] | 0.028442 | 0.8278 | 0.031134 | 0.2278
-6.5 | 0.09268 | -0.4012 | 0.0865 | -0.0299 | 1 | 0.0549 |  | -0.11345 | -4.3289 | [6 empty] | 0.029245 | 0.9278 | 0.034031 | 0.1278
-6.25 | 0.0894 | -0.3969 | 0.08324 | -0.0301 | 1 | 0.0545 |  | -0.10908 | -4.4396 | [6 empty] | 0.030278 | 1.0278 | 0.037755 | 0.0278
-5.75 | 0.08247 | -0.3646 | 0.07629 | -0.0346 | 0.9943 | 0.0589 |  | -0.10036 | -4.421 | [6 empty] | 0.031539 | 1.1278 | 0.042307 | -0.0722
-5.5 | 0.07771 | -0.3408 | 0.07146 | -0.0408 | 0.9904 | 0.0598 |  | -0.095993 | -4.3855 | [6 empty] | 0.03303 | 1.2278 | 0.047687 | -0.1722
-5.25 | 0.07202 | -0.3108 | 0.06564 | -0.0488 | 0.9867 | 0.0596 |  | -0.09163 | -4.3155 | [6 empty] | 0.034751 | 1.3278 | 0.053894 | -0.2722
-5 | 0.06657 | -0.278 | 0.06002 | -0.0566 | 0.9834 | 0.061 |  | -0.087266 | -4.1761 | [6 empty] | 0.036701 | 1.4278 | 0.060929 | -0.3722
-4.75 | 0.06004 | -0.2369 | 0.05319 | -0.0668 | 0.9801 | 0.0654 |  | -0.082903 | -3.9457 | [6 empty] | 0.03888 | 1.5278 | 0.068792 | -0.4722
-4.5 | 0.05393 | -0.1949 | 0.0467 | -0.0755 | 0.9774 | 0.0694 |  | -0.07854 | -3.6139
-4.25 | 0.05079 | -0.1594 | 0.0433 | -0.0801 | 0.9747 | 0.076 |  | -0.074176 | -3.1384
-4 | 0.04466 | -0.1086 | 0.03649 | -0.0892 | 0.9732 | 0.0828 |  | -0.069813 | -2.4317
-3.75 | 0.04214 | -0.0727 | 0.03361 | -0.0927 | 0.9706 | 0.0889 |  | -0.06545 | -1.7252
-3.5 | 0.03874 | -0.0313 | 0.02956 | -0.0975 | 0.9684 | 0.0969 |  | -0.061087 | -0.80795
-3.25 | 0.03699 | 0.0045 | 0.02737 | -0.1002 | 0.9656 | 0.1044 |  | -0.056723 | 0.12165
-3 | 0.03536 | 0.0421 | 0.0253 | -0.103 | 0.963 | 0.1127 |  | -0.05236 | 1.1906
-2.75 | 0.03384 | 0.0818 | 0.02321 | -0.1061 | 0.9606 | 0.1231 |  | -0.047997 | 2.4173
-2.5 | 0.03319 | 0.1159 | 0.02241 | -0.1078 | 0.9575 | 0.1313 |  | -0.043633 | 3.492
-2.25 | 0.03266 | 0.146 | 0.02163 | -0.1088 | 0.9529 | 0.1427 |  | -0.03927 | 4.4703
-2 | 0.0319 | 0.1817 | 0.02051 | -0.1107 | 0.9491 | 0.1533 |  | -0.034907 | 5.6959
-1.75 | 0.03158 | 0.218 | 0.02002 | -0.1127 | 0.9456 | 0.1682 |  | -0.030543 | 6.9031
-1.5 | 0.03129 | 0.2484 | 0.01955 | -0.1135 | 0.9407 | 0.1821 |  | -0.02618 | 7.9386
-1.25 | 0.03109 | 0.28 | 0.01918 | -0.1145 | 0.9357 | 0.1973 |  | -0.021817 | 9.0061
-1 | 0.03093 | 0.316 | 0.01893 | -0.1163 | 0.9317 | 0.2162 |  | -0.017453 | 10.2166
-0.75 | 0.03082 | 0.3457 | 0.01873 | -0.117 | 0.9262 | 0.2343 |  | -0.01309 | 11.2167
-0.5 | 0.03073 | 0.3772 | 0.01856 | -0.1179 | 0.9207 | 0.2554 |  | -0.0087266 | 12.2747
-0.25 | 0.03058 | 0.4141 | 0.01842 | -0.1199 | 0.9166 | 0.2799 |  | -0.0043633 | 13.5415
0 | 0.03056 | 0.4403 | 0.01847 | -0.12 | 0.9097 | 0.3025 |  | 0 | 14.4077
0.25 | 0.03043 | 0.4748 | 0.01844 | -0.1216 | 0.9044 | 0.3334 |  | 0.0043633 | 15.603
0.5 | 0.03024 | 0.5083 | 0.01852 | -0.123 | 0.8987 | 0.3793 |  | 0.0087266 | 16.8089
0.75 | 0.02887 | 0.5278 | 0.01859 | -0.1212 | 0.8906 | 1 |  | 0.01309 | 18.282
1 | 0.02916 | 0.5602 | 0.01861 | -0.122 | 0.8818 | 1 |  | 0.017453 | 19.2112
1.25 | 0.02918 | 0.6006 | 0.01842 | -0.1239 | 0.8729 | 1 |  | 0.021817 | 20.5826
1.5 | 0.02928 | 0.6307 | 0.01839 | -0.124 | 0.8605 | 1 |  | 0.02618 | 21.5403
1.75 | 0.02936 | 0.6617 | 0.01839 | -0.1242 | 0.8488 | 1 |  | 0.030543 | 22.5375
2 | 0.02937 | 0.696 | 0.01834 | -0.125 | 0.8392 | 1 |  | 0.034907 | 23.6977
2.25 | 0.02936 | 0.7308 | 0.01831 | -0.1258 | 0.8301 | 1 |  | 0.03927 | 24.891
2.5 | 0.02955 | 0.7572 | 0.01852 | -0.1253 | 0.8185 | 1 |  | 0.043633 | 25.6244
2.75 | 0.02965 | 0.786 | 0.01864 | -0.1251 | 0.8074 | 1 |  | 0.047997 | 26.5093
3 | 0.02949 | 0.8208 | 0.01851 | -0.1257 | 0.798 | 1 |  | 0.05236 | 27.8332
3.25 | 0.02942 | 0.8505 | 0.01854 | -0.1254 | 0.7864 | 1 |  | 0.056723 | 28.9089
3.5 | 0.02944 | 0.8764 | 0.01864 | -0.1245 | 0.7728 | 1 |  | 0.061087 | 29.769
3.75 | 0.0294 | 0.9027 | 0.01869 | -0.1236 | 0.7587 | 1 |  | 0.06545 | 30.7041
4 | 0.02927 | 0.9295 | 0.01867 | -0.1227 | 0.744 | 1 |  | 0.069813 | 31.7561
4.5 | 0.02883 | 0.9829 | 0.0185 | -0.1205 | 0.7119 | 1 |  | 0.07854 | 34.093
4.75 | 0.02899 | 1.0005 | 0.0188 | -0.1183 | 0.6898 | 1 |  | 0.082903 | 34.5119
5 | 0.02868 | 1.0273 | 0.01865 | -0.117 | 0.6704 | 1 |  | 0.087266 | 35.8194
5.25 | 0.02865 | 1.0488 | 0.01876 | -0.1152 | 0.6461 | 1 |  | 0.09163 | 36.6073
5.5 | 0.02828 | 1.0773 | 0.0185 | -0.1141 | 0.6221 | 1 |  | 0.095993 | 38.0941
5.75 | 0.02776 | 1.1097 | 0.01808 | -0.1134 | 0.5963 | 1 |  | 0.10036 | 39.9748
6 | 0.02741 | 1.142 | 0.01774 | -0.1128 | 0.5679 | 1 |  | 0.10472 | 41.6636
6.25 | 0.02743 | 1.1713 | 0.01771 | -0.112 | 0.5378 | 1 |  | 0.10908 | 42.7014
6.5 | 0.02781 | 1.1959 | 0.01807 | -0.1107 | 0.5062 | 1 |  | 0.11345 | 43.0025
6.75 | 0.02843 | 1.2142 | 0.01857 | -0.1085 | 0.4688 | 1 |  | 0.11781 | 42.7084
7 | 0.02927 | 1.2268 | 0.01924 | -0.1056 | 0.4287 | 1 |  | 0.12217 | 41.9132
7.25 | 0.03025 | 1.2371 | 0.02001 | -0.1026 | 0.3907 | 1 |  | 0.12654 | 40.8959
7.5 | 0.03131 | 1.2474 | 0.021 | -0.0998 | 0.3582 | 1 |  | 0.1309 | 39.8403
7.75 | 0.03242 | 1.2565 | 0.0221 | -0.097 | 0.3286 | 1 |  | 0.13526 | 38.7569
8 | 0.03362 | 1.2636 | 0.0233 | -0.0939 | 0.2985 | 1 |  | 0.13963 | 37.5848
8.25 | 0.03495 | 1.2697 | 0.02465 | -0.091 | 0.2659 | 1 |  | 0.14399 | 36.329
8.5 | 0.03651 | 1.2736 | 0.02613 | -0.088 | 0.2296 | 1 |  | 0.14835 | 34.8836
8.75 | 0.03837 | 1.2761 | 0.02782 | -0.0852 | 0.1904 | 1 |  | 0.15272 | 33.2578
9 | 0.04049 | 1.2784 | 0.02972 | -0.0826 | 0.159 | 1 |  | 0.15708 | 31.5732
9.25 | 0.04266 | 1.283 | 0.03179 | -0.0802 | 0.1374 | 1 |  | 0.16144 | 30.075
9.5 | 0.04486 | 1.2883 | 0.03395 | -0.078 | 0.1227 | 1 |  | 0.16581 | 28.7182
9.75 | 0.04699 | 1.2947 | 0.03609 | -0.076 | 0.111 | 1 |  | 0.17017 | 27.5527
10 | 0.04912 | 1.3016 | 0.03826 | -0.0741 | 0.102 | 1 |  | 0.17453 | 26.4984
10.25 | 0.05121 | 1.3097 | 0.0404 | -0.0723 | 0.0955 | 1 |  | 0.1789 | 25.5751
10.5 | 0.05318 | 1.3226 | 0.04252 | -0.0705 | 0.0903 | 1 |  | 0.18326 | 24.8703
10.75 | 0.05517 | 1.3351 | 0.04467 | -0.0689 | 0.0852 | 1 |  | 0.18762 | 24.1997
11 | 0.05728 | 1.3468 | 0.04676 | -0.0674 | 0.0806 | 1
11.25 | 0.05956 | 1.3571 | 0.0494 | -0.0659 | 0.0758 | 1
11.5 | 0.06184 | 1.3692 | 0.0519 | -0.0645 | 0.0722 | 1
11.75 | 0.06411 | 1.3892 | 0.05417 | -0.0635 | 0.0693 | 1
12 | 0.06717 | 1.3965 | 0.05763 | -0.062 | 0.0671 | 1
12.25 | 0.07054 | 1.3957 | 0.0614 | -0.0603 | 0.0648 | 1
12.5 | 0.07405 | 1.3917 | 0.06523 | -0.0589 | 0.0626 | 1
12.75 | 0.07759 | 1.3873 | 0.06902 | -0.0577 | 0.0606 | 1
13 | 0.0812 | 1.3837 | 0.07283 | -0.0568 | 0.059 | 1
13.25 | 0.08515 | 1.3803 | 0.07697 | -0.056 | 0.0579 | 1
13.75 | 0.0948 | 1.36 | 0.08707 | -0.0556 | 0.0566 | 1
14 | 0.10078 | 1.3389 | 0.09337 | -0.0566 | 0.0565 | 1
14.25 | 0.10742 | 1.3162 | 0.10029 | -0.0587 | 0.0564 | 1
14.5 | 0.11482 | 1.2924 | 0.10793 | -0.062 | 0.0565 | 1
14.75 | 0.12316 | 1.2678 | 0.11648 | -0.0665 | 0.0566 | 1

## HS1606_50
Airfoil: HAM-STD HS1-606 AIRFOIL (hs1606-il) | [6 empty] | Re | 50000
Reynolds number: 50,000 | [6 empty] | Cl0 | CL_a | Clmin | Clmax | CD0 | CD2u | CD2l | CLCD0
Max Cl/Cd: 45.02 at α=5.5° | [6 empty] | 0.36486 | 7.292 | -0.0573 | 1.0798 | 0.02327 | 0.010421 | 0.025554 | 0.4278 | ***
Description: Mach=0 Ncrit=5 | [6 empty] | 7.292 | 0.36486
[11 empty] | CD up | CL up | CD low | CL low
[11 empty] | 0.0277 | 1.0798 | 0.02847 | -0.0233
alpha | CD | CL | CDp | CM | Top_Xtr | Bot_Xtr |  | alpha rad | L/D | [6 empty] | Up CD | Up CL | Down CD | Down CL
------ | --------- | -------- | --------- | -------- | -------- | -------- |  |  | 45.015 | [6 empty] | 0.02327 | 0.4278 | 0.02327 | 0.4278
-7.25 | 0.09586 | -0.3644 | 0.08929 | -0.0283 | 1 | 0.0505 |  | -0.12654 | -3.8014 | [6 empty] | 0.023374 | 0.5278 | 0.023526 | 0.3278
-7 | 0.0931 | -0.3674 | 0.08663 | -0.0284 | 1 | 0.047 |  | -0.12217 | -3.9463 | [6 empty] | 0.023687 | 0.6278 | 0.024292 | 0.2278
-6.75 | 0.09012 | -0.3707 | 0.08372 | -0.0311 | 1 | 0.0418 |  | -0.11781 | -4.1134 | [6 empty] | 0.024208 | 0.7278 | 0.02557 | 0.1278
-6.5 | 0.08738 | -0.3695 | 0.08103 | -0.0302 | 1 | 0.0407 |  | -0.11345 | -4.2287 | [6 empty] | 0.024937 | 0.8278 | 0.027359 | 0.0278
-6.25 | 0.08454 | -0.3677 | 0.07825 | -0.0303 | 1 | 0.0398 |  | -0.10908 | -4.3494 | [6 empty] | 0.025875 | 0.9278 | 0.029658 | -0.0722
-6 | 0.08149 | -0.3639 | 0.07524 | -0.0312 | 1 | 0.0388 |  | -0.10472 | -4.4656 | [6 empty] | 0.027022 | 1.0278 | 0.032469 | -0.1722
-5.75 | 0.07817 | -0.3574 | 0.07194 | -0.0329 | 1 | 0.0379 |  | -0.10036 | -4.5721 | [6 empty] | 0.028376 | 1.1278 | 0.035791 | -0.2722
-5.5 | 0.07451 | -0.3475 | 0.06827 | -0.0354 | 1 | 0.037 |  | -0.095993 | -4.6638 | [6 empty] | 0.029939 | 1.2278 | 0.039625 | -0.3722
-5.25 | 0.07046 | -0.3335 | 0.06419 | -0.0389 | 1 | 0.0362 |  | -0.09163 | -4.7332 | [6 empty] | 0.031711 | 1.3278 | 0.043969 | -0.4722
-5 | 0.06607 | -0.3149 | 0.05974 | -0.0431 | 1 | 0.0356 |  | -0.087266 | -4.7662 | [6 empty] | 0.033691 | 1.4278 | 0.048824 | -0.5722
-4.75 | 0.06161 | -0.2921 | 0.05518 | -0.0477 | 1 | 0.0358 |  | -0.082903 | -4.7411
-4.5 | 0.05704 | -0.2651 | 0.05046 | -0.0528 | 1 | 0.0367 |  | -0.07854 | -4.6476
-4.25 | 0.05198 | -0.2322 | 0.04517 | -0.0588 | 1 | 0.0381 |  | -0.074176 | -4.4671
-4 | 0.04606 | -0.1919 | 0.03888 | -0.066 | 1 | 0.0394 |  | -0.069813 | -4.1663
-3.75 | 0.03909 | -0.143 | 0.03123 | -0.0742 | 1 | 0.0407 |  | -0.06545 | -3.6582
-3.5 | 0.03237 | -0.0896 | 0.02331 | -0.0817 | 1 | 0.0426 |  | -0.061087 | -2.768
-3.25 | 0.03039 | -0.0573 | 0.02106 | -0.0836 | 1 | 0.0483 |  | -0.056723 | -1.8855
-3 | 0.02847 | -0.0233 | 0.0186 | -0.0853 | 1 | 0.0619 |  | -0.05236 | -0.81841
-2.75 | 0.02765 | 0.0066 | 0.01747 | -0.0861 | 1 | 0.0938 |  | -0.047997 | 0.2387
-2.5 | 0.02791 | 0.0302 | 0.0177 | -0.0858 | 1 | 0.1265 |  | -0.043633 | 1.082
-2.25 | 0.02745 | 0.0578 | 0.01685 | -0.0861 | 1 | 0.148 |  | -0.03927 | 2.1056
-2 | 0.02679 | 0.0894 | 0.01584 | -0.0871 | 0.9985 | 0.1619 |  | -0.034907 | 3.3371
-1.75 | 0.02646 | 0.1246 | 0.01524 | -0.089 | 0.9951 | 0.1804 |  | -0.030543 | 4.709
-1.5 | 0.02605 | 0.1592 | 0.01453 | -0.0905 | 0.9914 | 0.1957 |  | -0.02618 | 6.1113
-1.25 | 0.02585 | 0.1942 | 0.01407 | -0.0922 | 0.9872 | 0.2179 |  | -0.021817 | 7.5126
-1 | 0.0256 | 0.2311 | 0.01368 | -0.0943 | 0.9836 | 0.2387 |  | -0.017453 | 9.0273
-0.75 | 0.02541 | 0.2642 | 0.01334 | -0.0957 | 0.9784 | 0.2625 |  | -0.01309 | 10.3975
-0.5 | 0.02524 | 0.2996 | 0.01313 | -0.0976 | 0.9735 | 0.2888 |  | -0.0087266 | 11.87
-0.25 | 0.02506 | 0.337 | 0.01301 | -0.0999 | 0.9693 | 0.3187 |  | -0.0043633 | 13.4477
0 | 0.02488 | 0.3691 | 0.01298 | -0.1013 | 0.963 | 0.3536 |  | 0 | 14.8352
0.25 | 0.02439 | 0.4069 | 0.01304 | -0.1039 | 0.9586 | 0.4499 |  | 0.0043633 | 16.6831
0.5 | 0.02356 | 0.4278 | 0.01303 | -0.1024 | 0.9496 | 1 |  | 0.0087266 | 18.1579
0.75 | 0.02395 | 0.4655 | 0.01317 | -0.1046 | 0.9436 | 1 |  | 0.01309 | 19.4363
1 | 0.02432 | 0.4956 | 0.01339 | -0.1053 | 0.9349 | 1 |  | 0.017453 | 20.3783
1.25 | 0.02464 | 0.5317 | 0.0136 | -0.1072 | 0.9269 | 1 |  | 0.021817 | 21.5787
1.5 | 0.02482 | 0.5718 | 0.01371 | -0.1095 | 0.9168 | 1 |  | 0.02618 | 23.0379
1.75 | 0.0249 | 0.6089 | 0.01378 | -0.1111 | 0.9042 | 1 |  | 0.030543 | 24.4538
2 | 0.02497 | 0.6445 | 0.01389 | -0.1123 | 0.8913 | 1 |  | 0.034907 | 25.811
2.25 | 0.02508 | 0.6777 | 0.01405 | -0.1131 | 0.8791 | 1 |  | 0.03927 | 27.0215
2.5 | 0.02521 | 0.7101 | 0.01425 | -0.1137 | 0.8672 | 1 |  | 0.043633 | 28.1674
2.75 | 0.02529 | 0.7424 | 0.01443 | -0.1142 | 0.8553 | 1 |  | 0.047997 | 29.3555
3 | 0.02533 | 0.7747 | 0.01467 | -0.1146 | 0.8429 | 1 |  | 0.05236 | 30.5843
3.25 | 0.02532 | 0.8063 | 0.01482 | -0.1147 | 0.8297 | 1 |  | 0.056723 | 31.8444
3.5 | 0.02528 | 0.8366 | 0.01496 | -0.1145 | 0.815 | 1 |  | 0.061087 | 33.0934
3.75 | 0.0252 | 0.8662 | 0.01507 | -0.114 | 0.799 | 1 |  | 0.06545 | 34.373
4 | 0.02501 | 0.8964 | 0.01518 | -0.1134 | 0.782 | 1 |  | 0.069813 | 35.8417
4.25 | 0.02483 | 0.9245 | 0.01524 | -0.1124 | 0.7625 | 1 |  | 0.074176 | 37.2332
4.5 | 0.02467 | 0.9503 | 0.01534 | -0.1109 | 0.7396 | 1 |  | 0.07854 | 38.5205
4.75 | 0.02454 | 0.9744 | 0.01548 | -0.1091 | 0.7129 | 1 |  | 0.082903 | 39.7066
5 | 0.02431 | 0.999 | 0.01551 | -0.1072 | 0.6806 | 1 |  | 0.087266 | 41.0942
5.25 | 0.02364 | 1.0226 | 0.01496 | -0.1041 | 0.6188 | 1 |  | 0.09163 | 43.2572
5.5 | 0.02327 | 1.0475 | 0.0138 | -0.1003 | 0.4963 | 1 |  | 0.095993 | 45.015
5.75 | 0.02443 | 1.0601 | 0.01436 | -0.097 | 0.3974 | 1 |  | 0.10036 | 43.3934
6 | 0.02586 | 1.0713 | 0.01538 | -0.0941 | 0.3183 | 1 |  | 0.10472 | 41.4269
6.25 | 0.0277 | 1.0798 | 0.0167 | -0.0913 | 0.2102 | 1 |  | 0.10908 | 38.9819
6.5 | 0.0302 | 1.0873 | 0.01839 | -0.0888 | 0.126 | 1 |  | 0.11345 | 36.0033
6.75 | 0.03222 | 1.1007 | 0.02025 | -0.0869 | 0.1005 | 1 |  | 0.11781 | 34.162
7 | 0.03405 | 1.1158 | 0.02212 | -0.085 | 0.0896 | 1 |  | 0.12217 | 32.7695
7.25 | 0.03575 | 1.1338 | 0.02402 | -0.0833 | 0.0822 | 1 |  | 0.12654 | 31.7147
7.5 | 0.03768 | 1.1517 | 0.02597 | -0.0818 | 0.0756 | 1 |  | 0.1309 | 30.5653
7.75 | 0.03937 | 1.1724 | 0.02793 | -0.0806 | 0.0678 | 1 |  | 0.13526 | 29.779
8 | 0.0417 | 1.1963 | 0.03023 | -0.0799 | 0.0632 | 1 |  | 0.13963 | 28.6882
8.25 | 0.04412 | 1.2257 | 0.03308 | -0.0794 | 0.06 | 1 |  | 0.14399 | 27.7811
8.5 | 0.04698 | 1.2522 | 0.03632 | -0.0787 | 0.057 | 1 |  | 0.14835 | 26.6539
8.75 | 0.04969 | 1.2707 | 0.03934 | -0.0777 | 0.0528 | 1 |  | 0.15272 | 25.5725
9 | 0.05305 | 1.2856 | 0.04306 | -0.0763 | 0.0494 | 1 |  | 0.15708 | 24.2337
9.25 | 0.0567 | 1.2968 | 0.04733 | -0.074 | 0.0479 | 1 |  | 0.16144 | 22.8713
9.5 | 0.06065 | 1.3023 | 0.05184 | -0.0715 | 0.0467 | 1 |  | 0.16581 | 21.4724
9.75 | 0.0647 | 1.3019 | 0.0564 | -0.0686 | 0.0458 | 1 |  | 0.17017 | 20.1221
10 | 0.06856 | 1.2961 | 0.06069 | -0.0656 | 0.0446 | 1 |  | 0.17453 | 18.9046
10.25 | 0.07212 | 1.287 | 0.06459 | -0.0626 | 0.0433 | 1 |  | 0.1789 | 17.8453
10.5 | 0.07536 | 1.2763 | 0.06804 | -0.0596 | 0.0419 | 1 |  | 0.18326 | 16.936
10.75 | 0.07867 | 1.2688 | 0.07146 | -0.0575 | 0.0403 | 1 |  | 0.18762 | 16.1281
11 | 0.08282 | 1.2562 | 0.07576 | -0.0557 | 0.0394 | 1 |  | 0.19199 | 15.1678
11.25 | 0.08741 | 1.2386 | 0.08056 | -0.0545 | 0.0391 | 1 |  | 0.19635 | 14.17
11.5 | 0.09222 | 1.2177 | 0.08562 | -0.0541 | 0.0392 | 1 |  | 0.20071 | 13.2043

## HS1404_50
Airfoil: HAM-STD HS1-404 AIRFOIL (hs1404-il) | [6 empty] | Re | 50000
Reynolds number: 50,000 | [6 empty] | Cl0 | CL_a | Clmin | Clmax | CD0 | CD2u | CD2l | CLCD0
Max Cl/Cd: 42.53 at α=4° | [6 empty] | 0.2691 | 6.6372 | -0.1819 | 0.8683 | 0.0158 | 0.018834 | 0.18881 | 0.1718
Description: Mach=0 Ncrit=5 | [6 empty] | 6.6372 | 0.2691
[11 empty] | CD up | CL up | CD low | CL low
[11 empty] | 0.02328 | 0.802 | 0.05446 | -0.2807
alpha | CD | CL | CDp | CM | Top_Xtr | Bot_Xtr |  | alpha rad | L/D | [5 empty] | Up CD | Up CL | Down CD | Down CL
------ | --------- | -------- | --------- | -------- | -------- | -------- |  |  | 42.5341 | [5 empty] | 0.0158 | 0.1718 | 0.0158 | 0.1718
-8.75 | 0.10572 | -0.377 | 0.09914 | -0.0176 | 1 | 0.081 |  | -0.15272 | -3.566 | [5 empty] | 0.015988 | 0.2718 | 0.017688 | 0.0718
-8.5 | 0.10369 | -0.3812 | 0.0972 | -0.0195 | 1 | 0.0815 |  | -0.14835 | -3.6763 | [5 empty] | 0.016553 | 0.3718 | 0.023352 | -0.0282
-8.25 | 0.10152 | -0.3851 | 0.09511 | -0.0214 | 1 | 0.0818 |  | -0.14399 | -3.7933 | [5 empty] | 0.017495 | 0.4718 | 0.032793 | -0.1282
-8 | 0.0944 | -0.3666 | 0.08799 | -0.019 | 1 | 0.0838 |  | -0.13963 | -3.8835 | [5 empty] | 0.018813 | 0.5718 | 0.04601 | -0.2282
-7.75 | 0.09063 | -0.3616 | 0.08427 | -0.019 | 1 | 0.0855 |  | -0.13526 | -3.9898 | [5 empty] | 0.020509 | 0.6718 | 0.063002 | -0.3282
-7.5 | 0.08726 | -0.3592 | 0.08082 | -0.0193 | 1 | 0.087 |  | -0.1309 | -4.1164 | [5 empty] | 0.02258 | 0.7718 | 0.083772 | -0.4282
-7.25 | 0.08407 | -0.3585 | 0.07771 | -0.0196 | 1 | 0.0887 |  | -0.12654 | -4.2643 | [5 empty] | 0.025029 | 0.8718 | 0.10832 | -0.5282
-7 | 0.08102 | -0.3588 | 0.07474 | -0.0203 | 1 | 0.0905 |  | -0.12217 | -4.4285 | [5 empty] | 0.027854 | 0.9718 | 0.13664 | -0.6282
-6.75 | 0.07849 | -0.3607 | 0.07231 | -0.0241 | 1 | 0.0939 |  | -0.11781 | -4.5955 | [5 empty] | 0.031056 | 1.0718 | 0.16874 | -0.7282
-6.5 | 0.07554 | -0.3582 | 0.06941 | -0.0289 | 1 | 0.0947 |  | -0.11345 | -4.7419 | [5 empty] | 0.034634 | 1.1718 | 0.20461 | -0.8282
-6.25 | 0.07172 | -0.3517 | 0.06562 | -0.0319 | 1 | 0.0949 |  | -0.10908 | -4.9038
-6 | 0.0665 | -0.3442 | 0.06047 | -0.0261 | 1 | 0.0886 |  | -0.10472 | -5.1759
-5.75 | 0.06032 | -0.3339 | 0.05422 | -0.0303 | 1 | 0.048 |  | -0.10036 | -5.5355
-5.5 | 0.06752 | -0.3433 | 0.06071 | -0.0409 | 1 | 0.0412 |  | -0.095993 | -5.0844
-5.25 | 0.06353 | -0.3276 | 0.05672 | -0.0426 | 1 | 0.039 |  | -0.09163 | -5.1566
-5 | 0.05918 | -0.3063 | 0.05229 | -0.0461 | 1 | 0.0369 |  | -0.087266 | -5.1757
-4.75 | 0.05446 | -0.2807 | 0.04745 | -0.0504 | 1 | 0.0349 |  | -0.082903 | -5.1542
-4.5 | 0.04926 | -0.2502 | 0.04201 | -0.0553 | 1 | 0.033 |  | -0.07854 | -5.0792
-4 | 0.03923 | -0.1819 | 0.03106 | -0.0634 | 1 | 0.0302 |  | -0.069813 | -4.6368
-3.75 | 0.03525 | -0.1521 | 0.02664 | -0.0657 | 1 | 0.0299 |  | -0.06545 | -4.3149
-3.5 | 0.0316 | -0.1212 | 0.02244 | -0.0675 | 1 | 0.0299 |  | -0.061087 | -3.8354
-3.25 | 0.02844 | -0.0905 | 0.01866 | -0.0686 | 1 | 0.03 |  | -0.056723 | -3.1821
-3 | 0.02596 | -0.0621 | 0.01581 | -0.0694 | 1 | 0.0331 |  | -0.05236 | -2.3921
-2.75 | 0.02426 | -0.0345 | 0.01369 | -0.0694 | 1 | 0.0396 |  | -0.047997 | -1.4221
-2.5 | 0.02247 | -0.0062 | 0.01145 | -0.0693 | 1 | 0.0449 |  | -0.043633 | -0.27592
-2.25 | 0.02103 | 0.0222 | 0.00966 | -0.0689 | 1 | 0.0526 |  | -0.03927 | 1.0556
-2 | 0.01974 | 0.0521 | 0.00829 | -0.0691 | 1 | 0.0989 |  | -0.034907 | 2.6393
-1.75 | 0.01925 | 0.0793 | 0.00801 | -0.0692 | 1 | 0.2166 |  | -0.030543 | 4.1195
-1.5 | 0.01864 | 0.1059 | 0.00729 | -0.0691 | 1 | 0.2694 |  | -0.02618 | 5.6813
-1.25 | 0.01802 | 0.1327 | 0.0067 | -0.0691 | 1 | 0.3215 |  | -0.021817 | 7.364
-1 | 0.01702 | 0.1603 | 0.00629 | -0.0696 | 1 | 0.4439 |  | -0.017453 | 9.4183
-0.75 | 0.0158 | 0.1718 | 0.00598 | -0.0658 | 1 | 1 |  | -0.01309 | 10.8734
-0.5 | 0.01601 | 0.1971 | 0.00578 | -0.0655 | 1 | 1 |  | -0.0087266 | 12.3111
-0.25 | 0.01624 | 0.222 | 0.00558 | -0.0652 | 1 | 1 |  | -0.0043633 | 13.67
0 | 0.01649 | 0.2465 | 0.00559 | -0.065 | 1 | 1 |  | 0 | 14.9485
0.25 | 0.01677 | 0.2708 | 0.00568 | -0.0647 | 1 | 1 |  | 0.0043633 | 16.1479
0.5 | 0.01707 | 0.2949 | 0.00584 | -0.0645 | 1 | 1 |  | 0.0087266 | 17.2759
0.75 | 0.0174 | 0.3187 | 0.00607 | -0.0642 | 1 | 1 |  | 0.01309 | 18.3161
1 | 0.01775 | 0.3424 | 0.00637 | -0.064 | 1 | 1 |  | 0.017453 | 19.2901
1.25 | 0.01814 | 0.3658 | 0.00674 | -0.0639 | 1 | 1 |  | 0.021817 | 20.1654
1.5 | 0.01856 | 0.3891 | 0.0072 | -0.0637 | 1 | 1 |  | 0.02618 | 20.9644
1.75 | 0.019 | 0.4214 | 0.00768 | -0.0654 | 0.995 | 1 |  | 0.030543 | 22.1789
2 | 0.01939 | 0.468 | 0.00818 | -0.0697 | 0.9808 | 1 |  | 0.034907 | 24.1362
2.25 | 0.01968 | 0.513 | 0.00864 | -0.0735 | 0.9641 | 1 |  | 0.03927 | 26.0671
2.5 | 0.01993 | 0.5556 | 0.00911 | -0.0766 | 0.9484 | 1 |  | 0.043633 | 27.8776
2.75 | 0.02015 | 0.5967 | 0.00978 | -0.0793 | 0.9333 | 1 |  | 0.047997 | 29.6129
3 | 0.02029 | 0.6396 | 0.01027 | -0.0821 | 0.918 | 1 |  | 0.05236 | 31.5229
3.25 | 0.02038 | 0.6778 | 0.01073 | -0.0837 | 0.8992 | 1 |  | 0.056723 | 33.2581
3.5 | 0.0203 | 0.7179 | 0.01111 | -0.0851 | 0.8781 | 1 |  | 0.061087 | 35.3645
3.75 | 0.01917 | 0.7567 | 0.01037 | -0.083 | 0.8118 | 1 |  | 0.06545 | 39.4731
4 | 0.01831 | 0.7788 | 0.0093 | -0.0769 | 0.6345 | 1 |  | 0.069813 | 42.5341
4.25 | 0.0201 | 0.7904 | 0.00957 | -0.0715 | 0.3385 | 1 |  | 0.074176 | 39.3234
4.5 | 0.02328 | 0.802 | 0.01121 | -0.0697 | 0.126 | 1 |  | 0.07854 | 34.4502
4.75 | 0.02535 | 0.823 | 0.01316 | -0.0684 | 0.0943 | 1 |  | 0.082903 | 32.4655
5 | 0.02719 | 0.8447 | 0.01498 | -0.0675 | 0.0712 | 1 |  | 0.087266 | 31.0666
5.25 | 0.02914 | 0.8683 | 0.01717 | -0.0661 | 0.0614 | 1 |  | 0.09163 | 29.7975
5.5 | 0.03163 | 0.8954 | 0.01994 | -0.0648 | 0.0555 | 1 |  | 0.095993 | 28.3086
5.75 | 0.03448 | 0.9212 | 0.02293 | -0.0639 | 0.0475 | 1 |  | 0.10036 | 26.7169
6 | 0.03708 | 0.9461 | 0.02609 | -0.0627 | 0.0389 | 1 |  | 0.10472 | 25.5151
6.25 | 0.0408 | 0.9689 | 0.03014 | -0.0616 | 0.0356 | 1 |  | 0.10908 | 23.7475
6.5 | 0.04541 | 0.9886 | 0.03526 | -0.0601 | 0.034 | 1 |  | 0.11345 | 21.7705
6.75 | 0.04952 | 1.0057 | 0.04015 | -0.0581 | 0.0327 | 1 |  | 0.11781 | 20.309
7 | 0.05366 | 1.0184 | 0.04502 | -0.0562 | 0.03 | 1 |  | 0.12217 | 18.9788
7.25 | 0.0575 | 1.0275 | 0.04956 | -0.0547 | 0.0263 | 1 |  | 0.12654 | 17.8696
7.5 | 0.06127 | 1.0345 | 0.05357 | -0.0536 | 0.0241 | 1 |  | 0.1309 | 16.8843
7.75 | 0.06602 | 1.0371 | 0.0587 | -0.0521 | 0.0238 | 1 |  | 0.13526 | 15.7089
8 | 0.07082 | 1.0362 | 0.06386 | -0.0509 | 0.0237 | 1 |  | 0.13963 | 14.6315
8.25 | 0.07563 | 1.0318 | 0.06899 | -0.0499 | 0.0239 | 1 |  | 0.14399 | 13.6427
8.5 | 0.08063 | 1.0218 | 0.07429 | -0.0494 | 0.0242 | 1 |  | 0.14835 | 12.6727
8.75 | 0.08559 | 1.0073 | 0.07946 | -0.0493 | 0.0247 | 1 |  | 0.15272 | 11.7689
9 | 0.09088 | 0.9909 | 0.08487 | -0.0506 | 0.0253 | 1 |  | 0.15708 | 10.9034